## sheet1
清单编码 | 清单名称 | 清单类别 | 清单指引特征项 | 工作内容及定额
031001001 | 镀锌钢管 | 重点 | 1.安装部位 2.介质 3.规格、压力等级 4.连接形式 5.压力试验及吹、洗设计要求 6.警示带形式 | 1.管道安装 C8-1-11:室外镀锌钢管(螺纹连接) 公称直径(150mm以内) C8-1-101:室内镀锌钢管(螺纹连接) 公称直径(15mm以内) C8-1-110:室内镀锌钢管(螺纹连接) 公称直径(125mm以内) C8-1-111:室内镀锌钢管(螺纹连接) 公称直径(150mm以内) C8-1-12:室外焊接钢管(螺纹连接) 公称直径(15mm以内) C8-1-13:室外焊接钢管(螺纹连接) 公称直径(20mm以内) C8-1-14:室外焊接钢管(螺纹连接) 公称直径(25mm以内) C8-1-15:室外焊接钢管(螺纹连接) 公称直径(32mm以内) C8-1-16:室外焊接钢管(螺纹连接) 公称直径(40mm以内) C8-1-17:室外焊接钢管(螺纹连接) 公称直径(50mm以内) C8-1-18:室外焊接钢管(螺纹连接) 公称直径(65mm以内) C8-1-19:室外焊接钢管(螺纹连接) 公称直径(80mm以内) C8-1-291:钢管(沟槽式卡箍连接)管道安装 公称直径(20mm以内) C8-1-292:钢管(沟槽式卡箍连接)管道安装 公称直径(25mm以内) C8-1-293:钢管(沟槽式卡箍连接)管道安装 公称直径(32mm以内) C8-1-294:钢管(沟槽式卡箍连接)管道安装 公称直径(40mm以内) C8-1-295:钢管(沟槽式卡箍连接)管道安装 公称直径(50mm以内) C8-1-296:钢管(沟槽式卡箍连接)管道安装 公称直径(65mm以内) C8-1-297:钢管(沟槽式卡箍连接)管道安装 公称直径(80mm以内) C8-1-298:钢管(沟槽式卡箍连接)管道安装 公称直径(100mm以内) C8-1-299:钢管(沟槽式卡箍连接)管道安装 公称直径(125mm以内) C8-1-300:钢管(沟槽式卡箍连接)管道安装 公称直径(150mm以内) C8-1-301:钢管(沟槽式卡箍连接)管道安装 公称直径(200mm以内) C8-1-302:钢管(沟槽式卡箍连接)管道安装 公称直径(250mm以内) C8-1-303:钢管(沟槽式卡箍连接)管道安装 公称直径(300mm以内) C8-1-304:钢管(沟槽式卡箍连接)管道安装 公称直径(350mm以内) C8-1-305:卡箍安装 公称直径(20mm以内) C8-1-306:卡箍安装 公称直径(25mm以内) C8-1-307:卡箍安装 公称直径(32mm以内) C8-1-308:卡箍安装 公称直径(40mm以内) C8-1-309:卡箍安装 公称直径(50mm以内) C8-1-310:卡箍安装 公称直径(65mm以内) C8-1-311:卡箍安装 公称直径(80mm以内) C8-1-312:卡箍安装 公称直径(100mm以内) C8-1-313:卡箍安装 公称直径(125mm以内) C8-1-314:卡箍安装 公称直径(150mm以内) C8-1-315:卡箍安装 公称直径(200mm以内) C8-1-316:卡箍安装 公称直径(250mm以内) C8-1-317:卡箍安装 公称直径(300mm以内) C8-1-318:卡箍安装 公称直径(350mm以内) C8-7-1:室外镀锌钢管(螺纹连接) 公称直径(25mm以内) C8-7-2:室外镀锌钢管(螺纹连接) 公称直径(32mm以内) C8-7-3:室外镀锌钢管(螺纹连接) 公称直径(40mm以内) C8-7-4:室外镀锌钢管(螺纹连接) 公称直径(50mm以内) C8-7-26:室内镀锌钢管安装(螺纹连接) 公称直径(15mm以内) C8-7-27:室内镀锌钢管安装(螺纹连接) 公称直径(20mm以内) C8-7-28:室内镀锌钢管安装(螺纹连接) 公称直径(25mm以内) C8-7-29:室内镀锌钢管安装(螺纹连接) 公称直径(32mm以内) C8-7-30:室内镀锌钢管安装(螺纹连接) 公称直径(40mm以内) C8-7-31:室内镀锌钢管安装(螺纹连接) 公称直径(50mm以内) C8-7-32:室内镀锌钢管安装(螺纹连接) 公称直径(65mm以内) C8-7-33:室内镀锌钢管安装(螺纹连接) 公称直径(80mm以内) C8-7-34:室内镀锌钢管安装(螺纹连接) 公称直径(100mm以内) 2.管件制作、安装: 安装已含 3.压力试验: 安装已含 4.吹扫、冲洗 C8-1-411:管道消毒、冲洗 公称直径(50mm以内) C8-1-412:管道消毒、冲洗 公称直径(100mm以内) C8-1-413:管道消毒、冲洗 公称直径(200mm以内) C8-1-414:管道消毒、冲洗 公称直径(300mm以内) C8-1-415:管道消毒、冲洗 公称直径(400mm以内) C8-1-416:管道消毒、冲洗 公称直径(500mm以内) C8-7-121:管道吹扫 公称直径(50mm以内) C8-7-122:管道吹扫 公称直径(100mm以内) C8-7-123:管道吹扫 公称直径(200mm以内) C8-7-124:管道吹扫 公称直径(300mm以内) C8-7-125:管道吹扫 公称直径(400mm以内)
031001002 | 钢管 | 重点 | 1.安装部位 2.介质 3.规格、压力等级 4.连接形式 5.压力试验及吹、洗设计要求 6.警示带形式 | 1.管道安装 C8-1-12:室外焊接钢管(螺纹连接) 公称直径(15mm以内) C8-1-13:室外焊接钢管(螺纹连接) 公称直径(20mm以内) C8-1-14:室外焊接钢管(螺纹连接) 公称直径(25mm以内) C8-1-15:室外焊接钢管(螺纹连接) 公称直径(32mm以内) C8-1-16:室外焊接钢管(螺纹连接) 公称直径(40mm以内) C8-1-17:室外焊接钢管(螺纹连接) 公称直径(50mm以内) C8-1-18:室外焊接钢管(螺纹连接) 公称直径(65mm以内) C8-1-19:室外焊接钢管(螺纹连接) 公称直径(80mm以内) C8-1-20:室外焊接钢管(螺纹连接) 公称直径(100mm以内) C8-1-21:室外焊接钢管(螺纹连接) 公称直径(125mm以内) C8-1-22:室外焊接钢管(螺纹连接) 公称直径(150mm以内) C8-1-23:室外钢管(焊接) 公称直径(32mm以内) C8-1-24:室外钢管(焊接) 公称直径(40mm以内) C8-1-25:室外钢管(焊接) 公称直径(50mm以内) C8-1-26:室外钢管(焊接) 公称直径(65mm以内) C8-1-27:室外钢管(焊接) 公称直径(80mm以内) C8-1-28:室外钢管(焊接) 公称直径(100mm以内) C8-1-29:室外钢管(焊接) 公称直径(125mm以内) C8-1-30:室外钢管(焊接) 公称直径(150mm以内) C8-1-31:室外钢管(焊接) 公称直径(200mm以内) C8-1-32:室外钢管(焊接) 公称直径(250mm以内) C8-1-33:室外钢管(焊接) 公称直径(300mm以内) C8-1-34:室外钢管(焊接) 公称直径(350mm以内) C8-1-35:室外钢管(焊接) 公称直径(400mm以内) C8-1-112:室内焊接钢管(螺纹连接) 公称直径(15mm以内) C8-1-113:室内焊接钢管(螺纹连接) 公称直径(20mm以内) C8-1-114:室内焊接钢管(螺纹连接) 公称直径(25mm以内) C8-1-115:室内焊接钢管(螺纹连接) 公称直径(32mm以内) C8-1-116:室内焊接钢管(螺纹连接) 公称直径(40mm以内) C8-1-117:室内焊接钢管(螺纹连接) 公称直径(50mm以内) C8-1-118:室内焊接钢管(螺纹连接) 公称直径(65mm以内) C8-1-119:室内焊接钢管(螺纹连接) 公称直径(80mm以内) C8-1-120:室内焊接钢管(螺纹连接) 公称直径(100mm以内) C8-1-121:室内焊接钢管(螺纹连接) 公称直径(125mm以内) C8-1-122:室内焊接钢管(螺纹连接) 公称直径(150mm以内) C8-1-123:室内钢管(焊接) 公称直径(32mm以内) C8-1-124:室内钢管(焊接) 公称直径(40mm以内) C8-1-125:室内钢管(焊接) 公称直径(50mm以内) C8-1-126:室内钢管(焊接) 公称直径(65mm以内) C8-1-127:室内钢管(焊接) 公称直径(80mm以内) C8-1-128:室内钢管(焊接) 公称直径(100mm以内) C8-1-129:室内钢管(焊接) 公称直径(125mm以内) C8-1-130:室内钢管(焊接) 公称直径(150mm以内) C8-1-131:室内钢管(焊接) 公称直径(200mm以内) C8-1-132:室内钢管(焊接) 公称直径(250mm以内) C8-1-133:室内钢管(焊接) 公称直径(300mm以内) C8-1-134:室内钢管(焊接) 公称直径(350mm以内) C8-1-135:室内钢管(焊接) 公称直径(400mm以内) C8-1-136:室内钢管(焊接) 公称直径(450mm以内) C8-1-137:室内钢管(焊接) 公称直径(500mm以内) C8-1-138:室内钢管(焊接) 公称直径(600mm以内) C8-1-139:室内钢管(焊接) 公称直径(700mm以内) C8-1-140:室内钢管(焊接) 公称直径(800mm以内) C8-1-141:室内钢管(焊接) 公称直径(900mm以内) C8-1-142:室内钢管(焊接) 公称直径(1000mm以内) C8-1-291:钢管(沟槽式卡箍连接)管道安装 公称直径(20mm以内) C8-1-292:钢管(沟槽式卡箍连接)管道安装 公称直径(25mm以内) C8-1-293:钢管(沟槽式卡箍连接)管道安装 公称直径(32mm以内) C8-1-294:钢管(沟槽式卡箍连接)管道安装 公称直径(40mm以内) C8-1-295:钢管(沟槽式卡箍连接)管道安装 公称直径(50mm以内) C8-1-296:钢管(沟槽式卡箍连接)管道安装 公称直径(65mm以内) C8-1-297:钢管(沟槽式卡箍连接)管道安装 公称直径(80mm以内) C8-1-298:钢管(沟槽式卡箍连接)管道安装 公称直径(100mm以内) C8-1-299:钢管(沟槽式卡箍连接)管道安装 公称直径(125mm以内) C8-1-300:钢管(沟槽式卡箍连接)管道安装 公称直径(150mm以内) C8-1-301:钢管(沟槽式卡箍连接)管道安装 公称直径(200mm以内) C8-1-302:钢管(沟槽式卡箍连接)管道安装 公称直径(250mm以内) C8-1-303:钢管(沟槽式卡箍连接)管道安装 公称直径(300mm以内) C8-1-304:钢管(沟槽式卡箍连接)管道安装 公称直径(350mm以内) C8-1-305:卡箍安装 公称直径(20mm以内) C8-1-306:卡箍安装 公称直径(25mm以内) C8-1-307:卡箍安装 公称直径(32mm以内) C8-1-308:卡箍安装 公称直径(40mm以内) C8-1-309:卡箍安装 公称直径(50mm以内) C8-1-310:卡箍安装 公称直径(65mm以内) C8-1-311:卡箍安装 公称直径(80mm以内) C8-1-312:卡箍安装 公称直径(100mm以内) C8-1-313:卡箍安装 公称直径(125mm以内) C8-1-314:卡箍安装 公称直径(150mm以内) C8-1-315:卡箍安装 公称直径(200mm以内) C8-1-316:卡箍安装 公称直径(250mm以内) C8-1-317:卡箍安装 公称直径(300mm以内) C8-1-318:卡箍安装 公称直径(350mm以内) C8-7-10:室外钢管(焊接) 公称直径(50mm以内) C8-7-11:室外钢管(焊接) 公称直径(65mm以内) C8-7-12:室外钢管(焊接) 公称直径(80mm以内) C8-7-13:室外钢管(焊接) 公称直径(100mm以内) C8-7-14:室外钢管(焊接) 公称直径(125mm以内) C8-7-15:室外钢管(焊接) 公称直径(150mm以内) C8-7-16:室外钢管(焊接) 公称直径(200mm以内) C8-7-17:室外钢管(焊接) 公称直径(250mm以内) C8-7-18:室外钢管(焊接) 公称直径(300mm以内) C8-7-19:室外钢管(焊接) 公称直径(350mm以内) C8-7-20:室外钢管(焊接) 公称直径(400mm以内) C8-7-5:室外钢管(焊接) 公称直径(15mm以内) C8-7-6:室外钢管(焊接) 公称直径(20mm以内) C8-7-7:室外钢管(焊接) 公称直径(25mm以内) C8-7-8:室外钢管(焊接) 公称直径(32mm以内) C8-7-9:室外钢管(焊接) 公称直径(40mm以内) 2.管件制作、安装: 安装已含 3.压力试验: 安装已含 4.吹扫、冲洗 C8-1-411:管道消毒、冲洗 公称直径(50mm以内) C8-1-412:管道消毒、冲洗 公称直径(100mm以内) C8-1-413:管道消毒、冲洗 公称直径(200mm以内) C8-1-414:管道消毒、冲洗 公称直径(300mm以内) C8-1-415:管道消毒、冲洗 公称直径(400mm以内) C8-1-416:管道消毒、冲洗 公称直径(500mm以内) C8-7-121:管道吹扫 公称直径(50mm以内) C8-7-122:管道吹扫 公称直径(100mm以内) C8-7-123:管道吹扫 公称直径(200mm以内) C8-7-124:管道吹扫 公称直径(300mm以内) C8-7-125:管道吹扫 公称直径(400mm以内)
031001003 | 不锈钢管 | 重点 | 1.安装部位 2.介质 3.规格、压力等级 4.连接形式 5.压力试验及吹、洗设计要求 6.警示带形式 | 1.管道安装 C8-1-235:室内不锈钢管(卡接) 公称直径(15mm以内) C8-1-236:室内不锈钢管(卡接) 公称直径(20mm以内) C8-1-237:室内不锈钢管(卡接) 公称直径(25mm以内) C8-1-238:室内不锈钢管(卡接) 公称直径(32mm以内) C8-1-239:室内不锈钢管(卡接) 公称直径(40mm以内) C8-1-240:室内不锈钢管(卡接) 公称直径(50mm以内) C8-1-241:室内不锈钢管(卡接) 公称直径(65mm以内) C8-1-242:室内不锈钢管(卡接) 公称直径(80mm以内) C8-1-243:室内不锈钢管(卡接) 公称直径(100mm以内) C8-1-244:室内不锈钢管(螺纹连接) 公称直径(15mm以内) C8-1-245:室内不锈钢管(螺纹连接) 公称直径(20mm以内) C8-1-246:室内不锈钢管(螺纹连接) 公称直径(25mm以内) C8-1-247:室内不锈钢管(螺纹连接) 公称直径(32mm以内) C8-1-248:室内不锈钢管(螺纹连接) 公称直径(40mm以内) C8-1-249:室内不锈钢管(螺纹连接) 公称直径(50mm以内) 2.管件制作、安装: 安装已含 3.压力试验: 安装已含 4.吹扫、冲洗 C8-1-411:管道消毒、冲洗 公称直径(50mm以内) C8-1-412:管道消毒、冲洗 公称直径(100mm以内) C8-1-413:管道消毒、冲洗 公称直径(200mm以内) C8-1-414:管道消毒、冲洗 公称直径(300mm以内) C8-1-415:管道消毒、冲洗 公称直径(400mm以内) C8-1-416:管道消毒、冲洗 公称直径(500mm以内)
031001004 | 铜管 |  | 1.安装部位 2.介质 3.规格、压力等级 4.连接形式 5.压力试验及吹、洗设计要求 6.警示带形式 | 1.管道安装 C8-1-208:室内铜管(螺纹式) 公称直径(15mm以内) C8-1-210:室内铜管(螺纹式) 公称直径(25mm以内) C8-1-211:室内铜管(螺纹式) 公称直径(32mm以内) C8-1-212:室内铜管(螺纹式) 公称直径(40mm以内) C8-1-213:室内铜管(螺纹式) 公称直径(50mm以内) C8-1-214:室内铜管(螺纹式) 公称直径(65mm以内) C8-1-215:室内铜管(螺纹式) 公称直径(80mm以内) C8-1-216:室内铜管(螺纹式) 公称直径(100mm以内) C8-1-217:室内铜管(焊接式) 公称直径(15mm以内) C8-1-218:室内铜管(焊接式) 公称直径(20mm以内) C8-1-219:室内铜管(焊接式) 公称直径(25mm以内) C8-1-220:室内铜管(焊接式) 公称直径(32mm以内) C8-1-221:室内铜管(焊接式) 公称直径(40mm以内) C8-1-222:室内铜管(焊接式) 公称直径(50mm以内) C8-1-223:室内铜管(焊接式) 公称直径(65mm以内) C8-1-224:室内铜管(焊接式) 公称直径(80mm以内) C8-1-225:室内铜管(焊接式) 公称直径(100mm以内) C8-1-226:室内铜管(焊接式) 公称直径(125mm以内) C8-1-227:室内铜管(焊接式) 公称直径(150mm以内) C8-1-228:室内铜管(焊接式) 公称直径(200mm以内) C8-1-229:室内铜管(胀口焊接) 公称直径(50mm以内) C8-1-230:室内铜管(胀口焊接) 公称直径(65mm以内) C8-1-231:室内铜管(胀口焊接) 公称直径(80mm以内) C8-1-232:室内铜管胀口焊接 公称直径(100mm以内) C8-1-233:室内铜管胀口焊接 公称直径(125mm以内) C8-1-234:室内铜管胀口焊接 公称直径(150mm以内) C8-1-29:室外钢管(焊接) 公称直径(125mm以内) C8-1-273:无缝黄铜、紫铜榄型垫圈(抓榄)管道安装 公称直径(15mm以内) C8-1-274:无缝黄铜、紫铜榄型垫圈(抓榄)管道安装 公称直径(20mm以内) C8-1-275:无缝黄铜、紫铜榄型垫圈(抓榄)管道安装 公称直径(25mm以内) C8-1-276:无缝黄铜、紫铜榄型垫圈(抓榄)管道安装 公称直径(32mm以内) C8-1-277:无缝黄铜、紫铜榄型垫圈(抓榄)管道安装 公称直径(40mm以内) C8-1-278:无缝黄铜、紫铜榄型垫圈(抓榄)管道安装 公称直径(50mm以内) C8-1-417:无缝黄铜、紫铜管热煨弯头(45°~90°) 公称直径(15mm以内) C8-1-418:无缝黄铜、紫铜管热煨弯头(45°~90°) 公称直径(20mm以内) C8-1-419:无缝黄铜、紫铜管热煨弯头(45°~90°) 公称直径(25mm以内) C8-1-420:无缝黄铜、紫铜管热煨弯头(45°~90°) 公称直径(32mm以内) C8-1-421:无缝黄铜、紫铜管热煨弯头(45°~90°) 公称直径(40mm以内) C8-1-422:无缝黄铜、紫铜管热煨弯头(45°~90°) 公称直径(50mm以内) C8-1-423:无缝黄铜、紫铜管热煨弯头(45°~90°) 公称直径(65mm以内) C8-1-424:无缝黄铜、紫铜管热煨弯头(45°~90°) 公称直径(80mm以内) C8-1-425:无缝黄铜、紫铜管热煨弯头(45°~90°) 公称直径(100mm以内) C8-1-426:无缝黄铜、紫铜管热煨弯头(45°~90°) 公称直径(125mm以内) C8-1-427:无缝黄铜、紫铜管热煨弯头(45°~90°) 公称直径(150mm以内) C8-1-428:无缝黄铜、紫铜管热煨弯头(45°~90°) 公称直径(200mm以内) 2.管件制作、安装: 安装已含 3.压力试验: 安装已含 4.吹扫、冲洗 C8-1-411:管道消毒、冲洗 公称直径(50mm以内) C8-1-412:管道消毒、冲洗 公称直径(100mm以内) C8-1-413:管道消毒、冲洗 公称直径(200mm以内) C8-1-414:管道消毒、冲洗 公称直径(300mm以内) C8-1-415:管道消毒、冲洗 公称直径(400mm以内) C8-1-416:管道消毒、冲洗 公称直径(500mm以内)
031001005 | 铸铁管 |  | 1.安装部位 2.介质 3.材质、规格 4.连接形式 5.接口材料 6.压力试验及吹、洗设计要求 7.警示带形式 | 1.管道安装 C8-1-36:室外承插铸铁给水管(膨胀水泥接口) 公称直径(75mm以内) C8-1-37:室外承插铸铁给水管(膨胀水泥接口) 公称直径(100mm以内) C8-1-38:室外承插铸铁给水管(膨胀水泥接口) 公称直径(150mm以内) C8-1-39:室外承插铸铁给水管(膨胀水泥接口) 公称直径(200mm以内) C8-1-40:室外承插铸铁给水管(膨胀水泥接口) 公称直径(250mm以内) C8-1-41:室外承插铸铁给水管(膨胀水泥接口) 公称直径(300mm以内) C8-1-42:室外承插铸铁给水管(膨胀水泥接口) 公称直径(350mm以内) C8-1-43:室外承插铸铁给水管(膨胀水泥接口) 公称直径(400mm以内) C8-1-44:室外承插铸铁给水管(膨胀水泥接口) 公称直径(450mm以内) C8-1-45:室外承插铸铁给水管(膨胀水泥接口) 公称直径(500mm以内) C8-1-46:室外承插铸铁给水管(胶圈接口) 公称直径(100mm以内) C8-1-47:室外承插铸铁给水管(胶圈接口) 公称直径(150mm以内) C8-1-48:室外承插铸铁给水管(胶圈接口) 公称直径(200mm以内) C8-1-49:室外承插铸铁给水管(胶圈接口) 公称直径(250mm以内) C8-1-50:室外承插铸铁给水管(胶圈接口) 公称直径(300mm以内) C8-1-51:室外承插铸铁给水管(胶圈接口) 公称直径(350mm以内) C8-1-52:室外承插铸铁给水管(胶圈接口) 公称直径(400mm以内) C8-1-53:室外承插铸铁给水管(胶圈接口) 公称直径(450mm以内) C8-1-54:室外承插铸铁给水管(胶圈接口) 公称直径(500mm以内) C8-1-100:室外承插铸铁排水管(水泥接口) 公称直径(200mm以内) C8-1-95:室外承插铸铁排水管(水泥接口) 公称直径(50mm以内) C8-1-96:室外承插铸铁排水管(水泥接口) 公称直径(75mm以内) C8-1-97:室外承插铸铁排水管(水泥接口) 公称直径(100mm以内) C8-1-98:室外承插铸铁排水管(水泥接口) 公称直径(125mm以内) C8-1-99:室外承插铸铁排水管(水泥接口) 公称直径(150mm以内) C8-1-143:室内承插铸铁给水管(膨胀水泥接口) 公称直径(75mm以内) C8-1-144:室内承插铸铁给水管(膨胀水泥接口) 公称直径(100mm以内) C8-1-145:室内承插铸铁给水管(膨胀水泥接口) 公称直径(150mm以内) C8-1-146:室内承插铸铁给水管(膨胀水泥接口) 公称直径(200mm以内) C8-1-147:室内承插铸铁给水管(膨胀水泥接口) 公称直径(250mm以内) C8-1-148:室内承插铸铁给水管(膨胀水泥接口) 公称直径(300mm以内) C8-1-204:室内给水韧性铸铁管(胶圈接口) 公称直径(100mm以内) C8-1-205:室内给水韧性铸铁管(胶圈接口) 公称直径(150mm以内) C8-1-206:室内给水韧性铸铁管(胶圈接口) 公称直径(200mm以内) C8-1-207:室内给水韧性铸铁管(胶圈接口) 公称直径(250mm以内) C8-1-250:室内承插铸铁排水管(水泥接口) 公称直径(50mm以内) C8-1-251:室内承插铸铁排水管(水泥接口) 公称直径(75mm以内) C8-1-252:室内承插铸铁排水管(水泥接口) 公称直径(100mm以内) C8-1-253:承插铸铁排水管(水泥接口) 公称直径(150mm以内) C8-1-254:承插铸铁排水管(水泥接口) 公称直径(200mm以内) C8-1-255:承插铸铁排水管(水泥接口) 公称直径(250mm以内) C8-1-256:室内柔性抗震铸铁排水管(柔性接口) 公称直径(50mm以内) C8-1-257:室内柔性抗震铸铁排水管(柔性接口) 公称直径(75mm以内) C8-1-258:室内柔性抗震铸铁排水管(柔性接口) 公称直径(100mm以内) C8-1-259:室内柔性抗震铸铁排水管(柔性接口) 公称直径(150mm以内) C8-1-260:室内柔性抗震铸铁排水管(柔性接口) 公称直径(200mm以内) C8-1-261:室内铸铁排水管(卡箍连接) 公称直径(50mm以内) C8-1-262:室内铸铁排水管(卡箍连接) 公称直径(75mm以内) C8-1-263:室内铸铁排水管(卡箍连接) 公称直径(100mm以内) C8-1-264:室内铸铁排水管(卡箍连接) 公称直径(150mm以内) C8-1-265:室内铸铁排水管(卡箍连接) 公称直径(200mm以内) C8-1-266:室内铸铁排水管(卡箍连接) 公称直径(250mm以内) C8-1-267:室内铸铁排水管(卡箍连接) 公称直径(300mm以内) C8-1-268:室内承插铸铁雨水管(水泥接口) 公称直径(100mm以内) C8-1-269:室内承插铸铁雨水管(水泥接口) 公称直径(150mm以内) C8-1-270:室内承插铸铁雨水管(水泥接口) 公称直径(200mm以内) C8-1-271:室内承插铸铁雨水管(水泥接口) 公称直径(250mm以内) C8-1-272:室内承插铸铁雨水管(水泥接口) 公称直径(300mm以内) C8-7-21:室外承插煤气铸铁管(柔性机械接口) 公称直径(100mm以内) C8-7-22:室外承插煤气铸铁管(柔性机械接口) 公称直径(150mm以内) C8-7-23:室外承插煤气铸铁管(柔性机械接口) 公称直径(200mm以内) C8-7-24:室外承插煤气铸铁管(柔性机械接口) 公称直径(300mm以内) C8-7-25:室外承插煤气铸铁管(柔性机械接口) 公称直径(400mm以内) 2.管件安装: 安装已含 3.压力试验: 安装已含 4.吹扫、冲洗 C8-1-411:管道消毒、冲洗 公称直径(50mm以内) C8-1-412:管道消毒、冲洗 公称直径(100mm以内) C8-1-413:管道消毒、冲洗 公称直径(200mm以内) C8-1-414:管道消毒、冲洗 公称直径(300mm以内) C8-1-415:管道消毒、冲洗 公称直径(400mm以内) C8-1-416:管道消毒、冲洗 公称直径(500mm以内) C8-7-121:管道吹扫 公称直径(50mm以内) C8-7-122:管道吹扫 公称直径(100mm以内) C8-7-123:管道吹扫 公称直径(200mm以内) C8-7-124:管道吹扫 公称直径(300mm以内) C8-7-125:管道吹扫 公称直径(400mm以内)
031001006 | 塑料管 | 重点 | 1.安装部位 2.介质 3.材质、规格 4.连接形式 5.阻火圈设计要求 6.压力试验及吹、洗设计要求 7.警示带形式 | 1.管道安装 C8-1-65:室外塑料给水管(粘接) 公称直径(15mm以内) C8-1-66:室外塑料给水管(粘接) 公称直径(20mm以内) C8-1-67:室外塑料给水管(粘接) 公称直径(25mm以内) C8-1-68:室外塑料给水管(粘接) 公称直径(32mm以内) C8-1-69:室外塑料给水管(粘接) 公称直径(40mm以内) C8-1-70:室外塑料给水管(粘接) 公称直径(50mm以内) C8-1-71:室外塑料给水管(粘接) 公称直径(65mm以内) C8-1-72:室外塑料给水管(粘接) 公称直径(80mm以内) C8-1-73:室外塑料给水管(粘接) 公称直径(100mm以内) C8-1-74:室外塑料给水管(粘接) 公称直径(150mm以内) C8-1-75:室外塑料给水管(粘接) 公称直径(200mm以内) C8-1-76:室外塑料给水管(粘接) 公称直径(250mm以内) C8-1-77:室外塑料给水管(热熔接) 公称直径(50mm以内) C8-1-78:室外塑料给水管(热熔接) 公称直径(65mm以内) C8-1-79:室外塑料给水管(热熔接) 公称直径(80mm以内) C8-1-80:室外塑料给水管(热熔接) 公称直径(100mm以内) C8-1-81:室外塑料给水管(热熔接) 公称直径(150mm以内) C8-1-82:室外塑料给水管(热熔接) 公称直径(200mm以内) C8-1-83:室外塑料排水管(粘接) 公称直径(20mm以内) C8-1-84:室外塑料排水管(粘接) 公称直径(25mm以内) C8-1-85:室外塑料排水管(粘接) 公称直径(32mm以内) C8-1-86:室外塑料排水管(粘接) 公称直径(40mm以内) C8-1-87:室外塑料排水管(粘接) 公称直径(50mm以内) C8-1-88:室外塑料排水管(粘接) 公称直径(75mm以内) C8-1-89:室外塑料排水管(粘接) 公称直径(100mm以内) C8-1-90:室外塑料排水管(粘接) 公称直径(150mm以内) C8-1-91:室外塑料排水管(粘接) 公称直径(200mm以内) C8-1-92:室外塑料排水管(粘接) 公称直径(250mm以内) C8-1-93:室外塑料排水管(粘接) 公称直径(300mm以内) C8-1-94:室外塑料排水管(粘接) 公称直径(400mm以内) C8-1-149:室内塑料给水管(粘接) 公称直径(15mm以内) C8-1-150:室内塑料给水管(粘接) 公称直径(20mm以内) C8-1-151:室内塑料给水管(粘接) 公称直径(25mm以内) C8-1-152:室内塑料给水管(粘接) 公称直径(32mm以内) C8-1-153:室内塑料给水管(粘接) 公称直径(40mm以内) C8-1-154:室内塑料给水管(粘接) 公称直径(50mm以内) C8-1-155:室内塑料给水管(粘接) 公称直径(65mm以内) C8-1-156:室内塑料给水管(粘接) 公称直径(80mm以内) C8-1-157:室内塑料给水管(粘接) 公称直径(100mm以内) C8-1-158:室内塑料给水管(粘接) 公称直径(150mm以内) C8-1-159:室内塑料给水管(粘接) 公称直径(200mm以内) C8-1-160:室内塑料给水管(粘接) 公称直径(250mm以内) C8-1-161:室内塑料给水管(热熔接) 公称直径(15mm以内) C8-1-162:室内塑料给水管(热熔接) 公称直径(20mm以内) C8-1-163:室内塑料给水管(热熔接) 公称直径(25mm以内) C8-1-164:室内塑料给水管(热熔接) 公称直径(32mm以内) C8-1-165:室内塑料给水管(热熔接) 公称直径(40mm以内) C8-1-166:室内塑料给水管(热熔接) 公称直径(50mm以内) C8-1-167:室内塑料给水管(热熔接) 公称直径(65mm以内) C8-1-168:室内塑料给水管(热熔接) 公称直径(80mm以内) C8-1-169:室内塑料给水管(热熔接) 公称直径(100mm以内) C8-1-170:室内塑料排水管(粘接) 公称直径(25mm以内) C8-1-171:室内塑料排水管(粘接) 公称直径(32mm以内) C8-1-172:室内塑料排水管(粘接) 公称直径(40mm以内) C8-1-173:室内塑料排水管(粘接) 公称直径(50mm以内) C8-1-174:室内塑料排水管(粘接) 公称直径(75mm以内) C8-1-175:室内塑料排水管(粘接) 公称直径(100mm以内) C8-1-176:室内塑料排水管(粘接) 公称直径(150mm以内) C8-1-177:室内塑料排水管(粘接) 公称直径(200mm以内) C8-1-178:室内塑料排水管(粘接) 公称直径(250mm以内) C8-1-179:室内塑料排水管(粘接) 公称直径(300mm以内) C8-1-180:室内塑料排水管(粘接) 公称直径(400mm以内) C8-1-181:室内塑料雨水管(粘接) 公称直径(50mm以内) C8-1-182:室内塑料雨水管(粘接) 公称直径(75mm以内) C8-1-183:室内塑料雨水管(粘接) 公称直径(100mm以内) C8-1-184:室内塑料雨水管(粘接) 公称直径(150mm以内) C8-1-185:室内塑料雨水管(粘接) 公称直径(200mm以内) C8-1-186:室内塑料雨水管(粘接) 公称直径(250mm以内) C8-1-187:室内塑料雨水管(粘接) 公称直径(300mm以内) 2.管件安装: 安装已含 3.塑料卡固定: 安装已含 4.阻火圈安装 C8-1-406:阻火圈安装 管外径(50mm以内) C8-1-410:阻火圈安装 管外径(200mm以内) C8-1-47:室外承插铸铁给水管(胶圈接口) 公称直径(150mm以内) C8-1-48:室外承插铸铁给水管(胶圈接口) 公称直径(200mm以内) C8-1-49:室外承插铸铁给水管(胶圈接口) 公称直径(250mm以内) 5.压力试验: 安装已含 6.吹扫、冲洗 C8-1-411:管道消毒、冲洗 公称直径(50mm以内) C8-1-412:管道消毒、冲洗 公称直径(100mm以内) C8-1-413:管道消毒、冲洗 公称直径(200mm以内) C8-1-414:管道消毒、冲洗 公称直径(300mm以内) C8-1-415:管道消毒、冲洗 公称直径(400mm以内) C8-1-416:管道消毒、冲洗 公称直径(500mm以内)
031001007 | 复合管 | 重点 | 1.安装部位 2.介质 3.材质、规格 4.连接形式 5.压力试验及吹、洗设计要求 6.警示带形式 | 1.管道安装 C8-1-55:室外钢塑给水管 公称直径(15mm以内) C8-1-56:室外钢塑给水管 公称直径(20mm以内) C8-1-57:室外钢塑给水管 公称直径(25mm以内) C8-1-58:室外钢塑给水管 公称直径(32mm以内) C8-1-59:室外钢塑给水管 公称直径(40mm以内) C8-1-60:室外钢塑给水管 公称直径(50mm以内) C8-1-61:室外钢塑给水管 公称直径(65mm以内) C8-1-62:室外钢塑给水管 公称直径(80mm以内) C8-1-63:室外钢塑给水管 公称直径(100mm以内) C8-1-64:室外钢塑给水管 公称直径(150mm以内) C8-1-188:室内铝塑复合给水管 公称直径(15mm以内) C8-1-189:室内铝塑复合给水管 公称直径(20mm以内) C8-1-190:室内铝塑复合给水管 公称直径(25mm以内) C8-1-191:室内铝塑复合给水管 公称直径(32mm以内) C8-1-192:室内铝塑复合给水管 公称直径(40mm以内) C8-1-193:室内铝塑复合给水管 公称直径(50mm以内) C8-1-194:室内钢塑给水管 公称直径(15mm以内) C8-1-195:室内钢塑给水管 公称直径(20mm以内) C8-1-196:室内钢塑给水管 公称直径(25mm以内) C8-1-197:室内钢塑给水管 公称直径(32mm以内) C8-1-198:室内钢塑给水管 公称直径(40mm以内) C8-1-199:室内钢塑给水管 公称直径(50mm以内) C8-1-200:室内钢塑给水管 公称直径(65mm以内) C8-1-201:室内钢塑给水管 公称直径(80mm以内) C8-1-202:室内钢塑给水管 公称直径(100mm以内) C8-1-203:室内钢塑给水管 公称直径(150mm以内) 2.管件安装: 安装已含 3.塑料卡固定: 安装已含 4.压力试验: 安装已含 5.吹扫、冲洗 C8-1-411:管道消毒、冲洗 公称直径(50mm以内) C8-1-412:管道消毒、冲洗 公称直径(100mm以内) C8-1-413:管道消毒、冲洗 公称直径(200mm以内) C8-1-414:管道消毒、冲洗 公称直径(300mm以内) C8-1-415:管道消毒、冲洗 公称直径(400mm以内) C8-1-416:管道消毒、冲洗 公称直径(500mm以内)
031001008 | 直埋式预制保温管 |  | 1.埋设深度 2.介质 3.管道材质、规格 4.连接形式 5.接口保温材料 6.压力试验及吹、洗设计要求 7.警示带形式 | 1.管道安装: 待补
031001009 | 承插陶瓷缸瓦管 |  | 1.埋设深度 2.规格 3.接口方式及材料 4.压力试验及吹、洗设计要求 5.警示带形式 | 1.管道安装: 待补
031001010 | 承插水泥管 |  | 1.埋设深度 2.规格 3.接口方式及材料 4.压力试验及吹、洗设计要求 5.警示带形式 | 1.管道安装: 待补
031001011 | 室外管道碰头 |  | 1.介质 2.碰头形式 3.材质、规格 4.连接形式 5.防腐、绝热设计要求 | 1.挖填工作坑或暖气沟拆除及修复: 待补
粤031001012 | 燃气管道气压总体试验 |  | 1.名称 2.规格 3.气体介质 4.压力等级 | 1.试验 C8-7-126:管道气压总体试验 公称直径(50mm以内) C8-7-127:管道气压总体试验 公称直径(100mm以内) C8-7-128:管道气压总体试验 公称直径(150mm以内) C8-7-129:管道气压总体试验 公称直径(200mm以内) C8-7-130:管道气压总体试验 公称直径(300mm以内) C8-7-131:管道气压总体试验 公称直径(400mm以内)
031002001 | 管道支架 | 重点 | 1.材质 2.管架形式 | 1.制作 C8-1-353:管道支架制作（一般管架） 2.安装 C8-1-354:管道支架安装（一般管架）
031002002 | 设备支架 |  | 1.材质 2.形式 | 1.制作 C5-8-37:设备支架制作安装 每组重量(0.2t以内) C5-8-38:设备支架制作安装 每组重量(0.2~0.5t以内) C5-8-39:设备支架制作安装 每组重量(0.5~1t以内) C5-8-40:设备支架制作安装 每组重量(1~3t以内) C5-8-41:设备支架制作安装 每组重量(3~5t以内) C5-8-42:设备支架制作安装 每组重量(5~10t以内) C5-8-43:设备支架制作安装 每组重量(10t以内)以上 2.安装 制作已含:not found
031002003 | 套管 | 重点 | 1.名称、类型 2.材质 3.规格 4.填料材质 | 1.制作 C6-8-100:柔性防水套管安装 公称直径(1000mm以内) C6-8-101:刚性防水套管制作 公称直径(50mm以内) C6-8-102:刚性防水套管制作 公称直径(80mm以内) C6-8-103:刚性防水套管制作 公称直径(100mm以内) C6-8-104:刚性防水套管制作 公称直径(125mm以内) C6-8-105:刚性防水套管制作 公称直径(150mm以内) C6-8-106:刚性防水套管制作 公称直径(200mm以内) C6-8-107:刚性防水套管制作 公称直径(250mm以内) C6-8-108:刚性防水套管制作 公称直径(300mm以内) C6-8-109:刚性防水套管制作 公称直径(350mm以内) C6-8-110:刚性防水套管制作 公称直径(400mm以内) C6-8-111:刚性防水套管制作 公称直径(450mm以内) C6-8-112:刚性防水套管制作 公称直径(500mm以内) C6-8-113:刚性防水套管制作 公称直径(600mm以内) C6-8-114:刚性防水套管制作 公称直径(700mm以内) C6-8-115:刚性防水套管制作 公称直径(800mm以内) C6-8-116:刚性防水套管制作 公称直径(900mm以内) C6-8-117:刚性防水套管制作 公称直径(1000mm以内) C6-8-118:刚性防水套管安装 公称直径(50mm以内) C6-8-119:刚性防水套管安装 公称直径(150mm以内) C6-8-120:刚性防水套管安装 公称直径(200mm以内) C6-8-121:刚性防水套管安装 公称直径(300mm以内) C6-8-122:刚性防水套管安装 公称直径(400mm以内) C6-8-123:刚性防水套管安装 公称直径(500mm以内) C6-8-124:刚性防水套管安装 公称直径(600mm以内) C6-8-125:刚性防水套管安装 公称直径(800mm以内) C6-8-126:刚性防水套管安装 公称直径(1000mm以内) C6-8-710:not found C6-8-711:not found C6-8-712:not found C6-8-713:not found C6-8-714:not found C6-8-715:not found C6-8-716:not found C6-8-717:not found C6-8-718:not found C6-8-719:not found C6-8-720:not found C6-8-721:not found C6-8-722:not found C6-8-723:not found C6-8-724:not found C6-8-725:not found C6-8-75:柔性防水套管制作 公称直径(50mm以内) C6-8-76:柔性防水套管制作 公称直径(80mm以内) C6-8-77:柔性防水套管制作 公称直径(100mm以内) C6-8-78:柔性防水套管制作 公称直径(125mm以内) C6-8-79:柔性防水套管制作 公称直径(150mm以内) C6-8-80:柔性防水套管制作 公称直径(200mm以内) C6-8-81:柔性防水套管制作 公称直径(250mm以内) C6-8-82:柔性防水套管制作 公称直径(300mm以内) C6-8-83:柔性防水套管制作 公称直径(350mm以内) C6-8-84:柔性防水套管制作 公称直径(400mm以内) C6-8-85:柔性防水套管制作 公称直径(450mm以内) C6-8-86:柔性防水套管制作 公称直径(500mm以内) C6-8-87:柔性防水套管制作 公称直径(600mm以内) C6-8-88:柔性防水套管制作 公称直径(700mm以内) C6-8-89:柔性防水套管制作 公称直径(800mm以内) C6-8-90:柔性防水套管制作 公称直径(900mm以内) C6-8-91:柔性防水套管制作 公称直径(1000mm以内) C6-8-92:柔性防水套管安装 公称直径(50mm以内) C6-8-93:柔性防水套管安装 公称直径(150mm以内) C6-8-94:柔性防水套管安装 公称直径(200mm以内) C6-8-95:柔性防水套管安装 公称直径(300mm以内) C6-8-96:柔性防水套管安装 公称直径(400mm以内) C6-8-97:柔性防水套管安装 公称直径(500mm以内) C6-8-98:柔性防水套管安装 公称直径(600mm以内) C6-8-99:柔性防水套管安装 公称直径(800mm以内) C8-1-319:穿楼板塑料套管制作安装 公称直径(50mm以内) C8-1-320:穿楼板塑料套管制作安装 公称直径(100mm以内) C8-1-321:穿楼板塑料套管制作安装 公称直径(150mm以内) C8-1-322:穿楼板塑料套管制作安装 公称直径(200mm以内) C8-1-323:穿楼板塑料套管制作安装 公称直径(300mm以内) C8-1-324:穿楼板塑料套管制作安装 公称直径(400mm以内) C8-1-325:穿楼板翼环钢套管制作安装 公称直径(50mm以内) C8-1-326:穿楼板翼环钢套管制作安装 公称直径(100mm以内) C8-1-327:穿楼板翼环钢套管制作安装 公称直径(150mm以内) C8-1-328:穿楼板翼环钢套管制作安装 公称直径(200mm以内) C8-1-329:穿楼板翼环钢套管制作安装 公称直径(300mm以内) C8-1-330:穿楼板翼环钢套管制作安装 公称直径(400mm以内) C8-1-331:穿楼板翼环钢套管制作安装 公称直径(500mm以内) C8-1-332:穿楼板翼环钢套管制作安装 公称直径(600mm以内) C8-1-333:穿梁塑料套管制作安装 公称直径(50mm以内) C8-1-334:穿梁塑料套管制作安装 公称直径(100mm以内) C8-1-335:穿梁塑料套管制作安装 公称直径(150mm以内) C8-1-336:穿梁塑料套管制作安装 公称直径(200mm以内) C8-1-337:穿梁塑料套管制作安装 公称直径(300mm以内) C8-1-338:穿梁钢套管制作安装 公称直径(50mm以内) C8-1-339:穿梁钢套管制作安装 公称直径(100mm以内) C8-1-340:穿梁钢套管制作安装 公称直径(150mm以内) C8-1-341:穿梁钢套管制作安装 公称直径(200mm以内) C8-1-342:穿梁钢套管制作安装 公称直径(300mm以内) C8-1-343:穿墙钢套管制作安装 公称直径(50mm以内) C8-1-344:穿墙钢套管制作安装 公称直径(100mm以内) C8-1-345:穿墙钢套管制作安装 公称直径(150mm以内) C8-1-346:穿墙钢套管制作安装 公称直径(200mm以内) C8-1-347:穿墙钢套管制作安装 公称直径(250mm以内) C8-1-348:穿墙钢套管制作安装 公称直径(300mm以内) C8-1-349:穿墙钢套管制作安装 公称直径(350mm以内) C8-1-350:穿墙钢套管制作安装 公称直径(400mm以内) C8-1-351:穿墙钢套管制作安装 公称直径(450mm以内) C8-1-352:穿墙钢套管制作安装 公称直径(500mm以内) 2.安装 制作已含:not found 3.除锈、刷油 制作已含:not found
031003001 | 螺纹阀门 | 重点 | 1.类型 2.材质 3.规格、压力等级 4.连接形式 5.焊接方法 | 1.安装 C8-2-1:螺纹阀安装 公称直径(15mm以内) C8-2-2:螺纹阀安装 公称直径(20mm以内) C8-2-3:螺纹阀安装 公称直径(25mm以内) C8-2-4:螺纹阀安装 公称直径(32mm以内) C8-2-5:螺纹阀安装 公称直径(40mm以内) C8-2-6:螺纹阀安装 公称直径(50mm以内) C8-2-7:螺纹阀安装 公称直径(65mm以内) C8-2-8:螺纹阀安装 公称直径(80mm以内) C8-2-9:螺纹阀安装 公称直径(100mm以内) 1.安装 C8-2-39:自动排气阀安装 公称直径(15mm以内) C8-2-40:自动排气阀安装 公称直径(20mm以内) C8-2-41:自动排气阀安装 公称直径(25mm以内) C8-2-43:螺纹浮球阀安装 公称直径(15mm以内) C8-2-44:螺纹浮球阀安装 公称直径(20mm以内) C8-2-45:螺纹浮球阀安装 公称直径(25mm以内) C8-2-46:螺纹浮球阀安装 公称直径(32mm以内) C8-2-47:螺纹浮球阀安装 公称直径(40mm以内) C8-2-48:螺纹浮球阀安装 公称直径(50mm以内) C8-2-49:螺纹浮球阀安装 公称直径(65mm以内) C8-2-50:螺纹浮球阀安装 公称直径(80mm以内) C8-2-51:螺纹浮球阀安装 公称直径(100mm以内) 3.调试: 安装已含
031003002 | 螺纹法兰阀门 |  | 1.类型 2.材质 3.规格、压力等级 4.连接形式 5.焊接方法 | 1.安装 C8-2-10:螺纹法兰阀安装 公称直径(15mm以内) C8-2-11:螺纹法兰阀安装 公称直径(20mm以内) C8-2-12:螺纹法兰阀安装 公称直径(25mm以内) C8-2-13:螺纹法兰阀安装 公称直径(32mm以内) C8-2-14:螺纹法兰阀安装 公称直径(40mm以内) C8-2-15:螺纹法兰阀安装 公称直径(50mm以内) 3.调试: 安装已含
031003003 | 焊接法兰阀门 | 重点 | 1.类型 2.材质 3.规格、压力等级 4.连接形式 5.焊接方法 | 1.安装 C8-2-16:焊接法兰阀安装 公称直径(32mm以内) C8-2-17:焊接法兰阀安装 公称直径(40mm以内) C8-2-18:焊接法兰阀安装 公称直径(50mm以内) C8-2-19:焊接法兰阀安装 公称直径(65mm以内) C8-2-20:焊接法兰阀安装 公称直径(80mm以内) C8-2-21:焊接法兰阀安装 公称直径(100mm以内) C8-2-22:焊接法兰阀安装 公称直径(125mm以内) C8-2-23:焊接法兰阀安装 公称直径(150mm以内) C8-2-24:焊接法兰阀安装 公称直径(200mm以内) C8-2-25:焊接法兰阀安装 公称直径(250mm以内) C8-2-26:焊接法兰阀安装 公称直径(300mm以内) C8-2-27:焊接法兰阀安装 公称直径(350mm以内) C8-2-28:焊接法兰阀安装 公称直径(400mm以内) C8-2-42:手动放风阀安装 公称直径(10mm以内) C8-2-52:法兰浮球阀安装 公称直径(32mm以内) C8-2-53:法兰浮球阀安装 公称直径(50mm以内) C8-2-54:法兰浮球阀安装 公称直径(80mm以内) C8-2-55:法兰浮球阀安装 公称直径(100mm以内) C8-2-56:法兰浮球阀安装 公称直径(150mm以内) C8-2-57:法兰液压式水位控制阀安装 公称直径(50mm以内) C8-2-58:法兰液压式水位控制阀安装 公称直径(80mm以内) C8-2-59:法兰液压式水位控制阀安装 公称直径(100mm以内) C8-2-60:法兰液压式水位控制阀安装 公称直径(150mm以内) C8-2-61:法兰液压式水位控制阀安装 公称直径(200mm以内) C8-3-68:水锤消除器安装 公称直径(80mm以内) C8-3-69:水锤消除器安装 公称直径(100mm以内) C8-3-70:水锤消除器安装 公称直径(150mm以内) C8-3-71:水锤消除器安装 公称直径(200mm以内) 3.调试: 安装已含
031003004 | 带短管甲乙阀门 |  | 1.材质 2.规格、压力等级 3.连接形式 4.接口方式及材质 | 1.安装 C8-2-29:法兰阀安装(带短管甲乙)膨胀水泥接口 公称直径(80mm以内) C8-2-30:法兰阀安装(带短管甲乙)膨胀水泥接口 公称直径(100mm以内) C8-2-31:法兰阀安装(带短管甲乙)膨胀水泥接口 公称直径(150mm以内) C8-2-32:法兰阀安装(带短管甲乙)膨胀水泥接口 公称直径(200mm以内) C8-2-33:法兰阀安装(带短管甲乙)膨胀水泥接口 公称直径(250mm以内) C8-2-34:法兰阀安装(带短管甲乙)膨胀水泥接口 公称直径(300mm以内) C8-2-35:法兰阀安装(带短管甲乙)膨胀水泥接口 公称直径(350mm以内) C8-2-36:法兰阀安装(带短管甲乙)膨胀水泥接口 公称直径(400mm以内) C8-2-37:法兰阀安装(带短管甲乙)膨胀水泥接口 公称直径(450mm以内) C8-2-38:法兰阀安装(带短管甲乙)膨胀水泥接口 公称直径(500mm以内) 3.调试: 安装已含
031003005 | 塑料阀门 |  | 1.规格 2.连接形式 | 1.安装 C8-2-62:塑料阀门安装(粘接) 公称直径(15mm以内) C8-2-63:塑料阀门安装(粘接) 公称直径(20mm以内) C8-2-64:塑料阀门安装(粘接) 公称直径(25mm以内) C8-2-65:塑料阀门安装(粘接) 公称直径(32mm以内) C8-2-66:塑料阀门安装(粘接) 公称直径(40mm以内) C8-2-67:塑料阀门安装(粘接) 公称直径(50mm以内) C8-2-68:塑料阀门安装(粘接) 公称直径(65mm以内) C8-2-69:塑料阀门安装(粘接) 公称直径(80mm以内) 2.调试: 安装已含
031003006 | 减压器 |  | 1.材质 2.规格、压力等级 3.连接形式 4.附件配置 | 1.组装 C8-3-18:减压器(焊接) 公称直径(150mm以内)
031003007 | 疏水器 |  | 1.材质 2.规格、压力等级 3.连接形式 4.附件配置 | 1.组装 C8-3-19:疏水器(螺纹连接) 公称直径(20mm以内) C8-3-20:疏水器(螺纹连接) 公称直径(25mm以内) C8-3-21:疏水器(螺纹连接) 公称直径(32mm以内) C8-3-22:疏水器(螺纹连接) 公称直径(40mm以内) C8-3-23:疏水器(螺纹连接) 公称直径(50mm以内) C8-3-24:疏水器(焊接) 公称直径(20mm以内) C8-3-25:疏水器(焊接) 公称直径(25mm以内) C8-3-26:疏水器(焊接) 公称直径(32mm以内) C8-3-27:疏水器(焊接) 公称直径(40mm以内) C8-3-28:疏水器(焊接) 公称直径(50mm以内) C8-3-29:疏水器(焊接) 公称直径(65mm以内) C8-3-30:疏水器(焊接) 公称直径(80mm以内) C8-3-31:疏水器(焊接) 公称直径(100mm以内)
031003008 | 除污器(过滤器) | 重点 | 1.材质 2.规格、压力等级 3.连接形式 | 1.安装 C8-2-100:Y型过滤器安装(法兰连接) 公称直径(125mm以内) C8-2-101:Y型过滤器安装(法兰连接) 公称直径(150mm以内) C8-2-102:Y型过滤器安装(法兰连接) 公称直径(200mm以内) C8-2-103:Y型过滤器安装(法兰连接) 公称直径(250mm以内) C8-2-104:Y型过滤器安装(法兰连接) 公称直径(300mm以内) C8-2-105:Y型过滤器安装(法兰连接) 公称直径(350mm以内) C8-2-106:Y型过滤器安装(法兰连接) 公称直径(400mm以内) C8-2-88:Y型过滤器安装(螺纹连接) 公称直径(15mm以内) C8-2-89:Y型过滤器安装(螺纹连接) 公称直径(20mm以内) C8-2-90:Y型过滤器安装(螺纹连接) 公称直径(25mm以内) C8-2-91:Y型过滤器安装(螺纹连接) 公称直径(32mm以内) C8-2-92:Y型过滤器安装(螺纹连接) 公称直径(40mm以内) C8-2-93:Y型过滤器安装(螺纹连接) 公称直径(50mm以内) C8-2-94:Y型过滤器安装(法兰连接) 公称直径(32mm以内) C8-2-95:Y型过滤器安装(法兰连接) 公称直径(40mm以内) C8-2-96:Y型过滤器安装(法兰连接) 公称直径(50mm以内) C8-2-97:Y型过滤器安装(法兰连接) 公称直径(65mm以内) C8-2-98:Y型过滤器安装(法兰连接) 公称直径(80mm以内) C8-2-99:Y型过滤器安装(法兰连接) 公称直径(100mm以内) C8-8-12:过滤网安装 C8-8-13:过滤箱安装 C8-8-14:过滤器安装 C8-8-15:过滤池安装
031003009 | 补偿器 |  | 1.类型 2.材质 3.规格、压力等级 4.连接形式 | 1.安装 C8-1-279:金属波纹管安装 公称直径(40mm以内) C8-1-280:金属波纹管安装 公称直径(50mm以内) C8-1-281:金属波纹管安装 公称直径(65mm以内) C8-1-282:金属波纹管安装 公称直径(80mm以内) C8-1-283:金属波纹管安装 公称直径(100mm以内) C8-1-284:金属波纹管安装 公称直径(125mm以内) C8-1-285:金属波纹管安装 公称直径(150mm以内) C8-1-286:金属波纹管安装 公称直径(200mm以内) C8-1-287:金属波纹管安装 公称直径(250mm以内) C8-1-288:金属波纹管安装 公称直径(300mm以内) C8-1-289:金属波纹管安装 公称直径(350mm以内) C8-1-290:金属波纹管安装 公称直径(400mm以内) C8-1-379:螺纹连接法兰式套筒伸缩器安装 公称直径(25mm以内) C8-1-380:螺纹连接法兰式套筒伸缩器安装 公称直径(32mm以内) C8-1-381:螺纹连接法兰式套筒伸缩器安装 公称直径(40mm以内) C8-1-382:螺纹连接法兰式套筒伸缩器安装 公称直径(50mm以内) C8-1-383:焊接法兰式套筒伸缩器安装 公称直径(50mm以内) C8-1-384:焊接法兰式套筒伸缩器安装 公称直径(65mm以内) C8-1-385:焊接法兰式套筒伸缩器安装 公称直径(80mm以内) C8-1-386:焊接法兰式套筒伸缩器安装 公称直径(100mm以内) C8-1-387:焊接法兰式套筒伸缩器安装 公称直径(125mm以内) C8-1-388:焊接法兰式套筒伸缩器安装 公称直径(150mm以内) C8-1-389:焊接法兰式套筒伸缩器安装 公称直径(200mm以内) C8-1-390:焊接法兰式套筒伸缩器安装 公称直径(300mm以内) C8-1-391:焊接法兰式套筒伸缩器安装 公称直径(400mm以内) C8-1-392:焊接法兰式套筒伸缩器安装 公称直径(500mm以内) C8-1-393:方形伸缩器制作安装 公称直径(32mm以内) C8-1-394:方形伸缩器制作安装 公称直径(40mm以内) C8-1-395:方形伸缩器制作安装 公称直径(50mm以内) C8-1-396:方形伸缩器制作安装 公称直径(65mm以内) C8-1-397:方形伸缩器制作安装 公称直径(80mm以内) C8-1-398:方形伸缩器制作安装 公称直径(100mm以内) C8-1-399:方形伸缩器制作安装 公称直径(125mm以内) C8-1-400:方形伸缩器制作安装 公称直径(150mm以内) C8-1-401:方形伸缩器制作安装 公称直径(200mm以内) C8-1-402:方形伸缩器制作安装 公称直径(250mm以内) C8-1-403:方形伸缩器制作安装 公称直径(300mm以内) C8-1-404:方形伸缩器制作安装 公称直径(350mm以内) C8-1-405:方形伸缩器制作安装 公称直径(400mm以内) C8-7-104:燃气波形补偿器安装 公称直径(100mm以内) C8-7-105:燃气波形补偿器安装 公称直径(150mm以内) C8-7-106:燃气波形补偿器安装 公称直径(200mm以内) C8-7-107:燃气波形补偿器安装 公称直径(300mm以内)
031003010 | 软接头(软管) | 重点 | 1.材质 2.规格 3.连接形式 | 1.安装 C8-2-76:可曲挠橡胶接头安装 公称直径(40mm以内) C8-2-77:可曲挠橡胶接头安装 公称直径(50mm以内) C8-2-78:可曲挠橡胶接头安装 公称直径(65mm以内) C8-2-79:可曲挠橡胶接头安装 公称直径(80mm以内) C8-2-80:可曲挠橡胶接头安装 公称直径(100mm以内) C8-2-81:可曲挠橡胶接头安装 公称直径(125mm以内) C8-2-82:可曲挠橡胶接头安装 公称直径(150mm以内) C8-2-83:可曲挠橡胶接头安装 公称直径(200mm以内) C8-2-84:可曲挠橡胶接头安装 公称直径(250mm以内) C8-2-85:可曲挠橡胶接头安装 公称直径(300mm以内) C8-2-86:可曲挠橡胶接头安装 公称直径(350mm以内) C8-2-87:可曲挠橡胶接头安装 公称直径(400mm以内)
031003011 | 法兰 |  | 1.材质 2.规格、压力等级 3.连接形式 | 1.安装 C8-1-355:铸铁法兰安装(螺纹连接) 公称直径(20mm以内) C8-1-356:铸铁法兰安装(螺纹连接) 公称直径(25mm以内) C8-1-357:铸铁法兰安装(螺纹连接) 公称直径(32mm以内) C8-1-358:铸铁法兰安装(螺纹连接) 公称直径(40mm以内) C8-1-359:铸铁法兰安装(螺纹连接) 公称直径(50mm以内) C8-1-360:铸铁法兰安装(螺纹连接) 公称直径(65mm以内) C8-1-361:铸铁法兰安装(螺纹连接) 公称直径(80mm以内) C8-1-362:铸铁法兰安装(螺纹连接) 公称直径(100mm以内) C8-1-363:铸铁法兰安装(螺纹连接) 公称直径(125mm以内) C8-1-364:铸铁法兰安装(螺纹连接) 公称直径(150mm以内) C8-1-365:碳钢法兰安装(焊接) 公称直径(32mm以内) C8-1-366:碳钢法兰安装(焊接) 公称直径(40mm以内) C8-1-367:碳钢法兰安装(焊接) 公称直径(50mm以内) C8-1-368:碳钢法兰安装(焊接) 公称直径(65mm以内) C8-1-369:碳钢法兰安装(焊接) 公称直径(80mm以内) C8-1-370:碳钢法兰安装(焊接) 公称直径(100mm以内) C8-1-371:碳钢法兰安装(焊接) 公称直径(125mm以内) C8-1-372:碳钢法兰安装(焊接) 公称直径(150mm以内) C8-1-373:碳钢法兰安装(焊接) 公称直径(200mm以内) C8-1-374:碳钢法兰安装(焊接) 公称直径(250mm以内) C8-1-375:碳钢法兰安装(焊接) 公称直径(300mm以内) C8-1-376:碳钢法兰安装(焊接) 公称直径(350mm以内) C8-1-377:碳钢法兰安装(焊接) 公称直径(400mm以内) C8-1-378:碳钢法兰安装(焊接) 公称直径(500mm以内)
031003012 | 倒流防止器 |  | 1.材质 2.型号、规格 3.连接形式 | 1.安装: 待补
031003013 | 水表 | 重点 | 1.安装部位(室内外) 2.型号、规格 3.连接形式 4.附件配置 | 1.组装 C8-3-32:螺纹水表 公称直径(15mm以内) C8-3-33:螺纹水表 公称直径(20mm以内) C8-3-34:螺纹水表 公称直径(25mm以内) C8-3-35:螺纹水表 公称直径(32mm以内) C8-3-36:螺纹水表 公称直径(40mm以内) C8-3-37:螺纹水表 公称直径(50mm以内) C8-3-38:螺纹水表 公称直径(80mm以内) C8-3-39:焊接法兰水表 公称直径(50mm以内) C8-3-40:焊接法兰水表 公称直径(80mm以内) C8-3-41:焊接法兰水表 公称直径(100mm以内) C8-3-42:焊接法兰水表 公称直径(150mm以内) C8-3-43:焊接法兰水表 公称直径(200mm以内) C8-3-44:焊接法兰水表 公称直径(250mm以内) C8-3-45:焊接法兰水表 公称直径(300mm以内) C8-3-46:焊接法兰水表(带旁通管及止回阀) 公称直径(50mm以内) C8-3-47:焊接法兰水表(带旁通管及止回阀) 公称直径(80mm以内) C8-3-48:焊接法兰水表(带旁通管及止回阀) 公称直径(100mm以内) C8-3-49:焊接法兰水表(带旁通管及止回阀) 公称直径(150mm以内) C8-3-50:焊接法兰水表(带旁通管及止回阀) 公称直径(200mm以内) C8-3-51:焊接法兰水表(带旁通管及止回阀) 公称直径(250mm以内) C8-3-52:焊接法兰水表(带旁通管及止回阀) 公称直径(300mm以内) C8-3-53:IC卡水表螺纹连接 公称直径(15mm以内) C8-3-54:IC卡水表螺纹连接 公称直径(20mm以内) C8-3-55:IC卡水表螺纹连接 公称直径(25mm以内) C8-3-56:IC卡水表螺纹连接 公称直径(32mm以内) C8-3-57:IC卡水表螺纹连接 公称直径(40mm以内) C8-3-58:IC卡水表螺纹连接 公称直径(50mm以内) C8-3-59:螺纹水表配驳喉组合安装 公称直径(15mm以内) C8-3-60:螺纹水表配驳喉组合安装 公称直径(20mm以内) C8-3-61:螺纹水表配驳喉组合安装 公称直径(25mm以内) C8-3-62:螺纹水表配驳喉组合安装 公称直径(40mm以内) C8-3-63:螺纹水表配驳喉组合安装 公称直径(50mm以内) C8-3-64:焊接法兰水表配承插盘短管安装 公称直径(100mm以内) C8-3-65:焊接法兰水表配承插盘短管安装 公称直径(150mm以内) C8-3-66:焊接法兰水表配承插盘短管安装 公称直径(200mm以内) C8-3-67:焊接法兰水表配承插盘短管安装 公称直径(250mm以内)
031003014 | 热量表 |  | 1.类型 2.型号、规格 3.连接形式 | 1.安装: 待补
031003015 | 塑料排水管消声器 |  | 1.规格 2.连接形式 | 1.安装 管道安装已含:not found
031003016 | 浮标液面计 |  | 1.规格 2.连接形式 | 1.安装 C8-2-70:浮标液面计制作安装 FQ-Ⅱ型
031003017 | 浮漂水位标尺 |  | 1.用途 2.规格 | 1.安装 C8-2-71:水塔浮漂水位标尺制作安装 一 C8-2-72:水塔浮漂水位标尺制作安装 二 C8-2-73:水池浮漂水位标尺制作安装 一 C8-2-74:水池浮漂水位标尺制作安装 二 C8-2-75:水池浮漂水位标尺制作安装 三
031004001 | 浴缸 |  | 1.材质 2.规格、类型 3.组装形式 4.附件名称、数量 | 1.器具安装 C8-4-1:搪瓷浴盆安装 冷水 C8-4-2:搪瓷浴盆安装 冷热水 C8-4-3:搪瓷浴盆安装 冷热水带喷头 C8-4-5:玻璃钢浴盆安装 冷热水 C8-4-6:玻璃钢浴盆安装 冷热水带喷头 C8-4-7:塑料浴盆安装 冷热水 C8-4-8:塑料浴盆安装 冷热水带喷头 C8-4-128:按摩浴缸安装 冷热水 C8-4-129:按摩浴缸安装 冷热水带喷头 2.附件安装: 安装已含
031004002 | 净身盆 |  | 1.材质 2.规格、类型 3.组装形式 4.附件名称、数量 | 1.器具安装 C8-4-4:净身盆安装 冷热水 2.附件安装: 安装已含
031004003 | 洗脸盆 | 重点 | 1.材质 2.规格、类型 3.组装形式 4.附件名称、数量 | 1.器具安装 C8-4-10:洗脸盆安装 钢管组成 冷水 C8-4-11:洗脸盆安装 钢管组成 冷热水 C8-4-12:洗脸盆安装 铜管 冷热水 C8-4-13:洗脸盆安装 立式冷热水 C8-4-14:洗脸盆安装 理发用冷热水 C8-4-15:洗脸盆安装 肘式开关 C8-4-16:洗脸盆安装 脚踏开关 C8-4-17:洗手盆安装 冷水 C8-4-9:洗脸盆安装 钢管组成 普通冷水嘴 2.附件安装: 安装已含
031004004 | 洗涤盆 |  | 1.材质 2.规格、类型 3.组装形式 4.附件名称、数量 | 1.器具安装 C8-4-18:洗涤盆安装 单嘴 C8-4-19:洗涤盆安装 双嘴 C8-4-20:洗涤盆安装 回转龙头 C8-4-21:洗涤盆安装 回转混合龙头 C8-4-22:洗涤盆安装 肘式开关 单把 C8-4-23:洗涤盆安装 肘式开关 双把 C8-4-24:洗涤盆安装 脚踏开关 2.附件安装: 安装已含
031004005 | 化验盆 |  | 1.材质 2.规格、类型 3.组装形式 4.附件名称、数量 | 1.器具安装 C8-4-25:化验盆安装 单联 C8-4-26:化验盆安装 双联 C8-4-27:化验盆安装 三联 C8-4-28:化验盆安装 脚踏开关 C8-4-29:化验盆安装 鹅颈水嘴 2.附件安装: 安装已含
031004006 | 大便器 | 重点 | 1.材质 2.规格、类型 3.组装形式 4.附件名称、数量 | 1.器具安装 C8-4-34:蹲式大便器安装 瓷高水箱 C8-4-35:蹲式大便器安装 瓷低水箱 C8-4-36:蹲式大便器安装 普通阀冲洗 C8-4-37:蹲式大便器安装 不带水箱 C8-4-38:蹲式大便器安装 脚踏阀冲洗 C8-4-39:蹲式大便器安装 手押阀冲洗 C8-4-40:蹲式大便器安装 自闭式冲洗 DN20 C8-4-41:蹲式大便器安装 自闭式冲洗 DN25 C8-4-42:坐式大便器安装 带水箱坐便 C8-4-43:坐式大便器安装 低水箱坐便 C8-4-44:坐式大便器安装 自闭冲洗阀坐便 C8-4-45:坐式大便器安装 连体水箱坐便 2.附件安装: 安装已含
031004007 | 小便器 |  | 1.材质 2.规格、类型 3.组装形式 4.附件名称、数量 | 1.器具安装 C8-4-46:挂斗式小便器安装 挂斗式 自动冲洗 一联 C8-4-47:挂斗式小便器安装 挂斗式 自动冲洗 二联 C8-4-48:挂斗式小便器安装 挂斗式 自动冲洗 三联 C8-4-49:挂斗式小便器安装 挂斗式 普通式 C8-4-50:立式小便器安装 立式 自动冲洗 一联 C8-4-51:立式小便器安装 立式 自动冲洗 二联 C8-4-52:立式小便器安装 立式 自动冲洗 三联 C8-4-53:立式小便器安装 立式 普通式 2.附件安装: 安装已含
031004008 | 其他成品卫生器具 | 重点 | 1.材质 2.规格、类型 3.组装形式 4.附件名称、数量 | 1.器具安装: 待补
031004009 | 烘手器 |  | 1.材质 2.型号、规格 | 1.安装: 待补
031004010 | 淋浴器 | 重点 | 1.材质、规格 2.组装形式 3.附件名称、数量 | 1.器具安装 C8-4-30:淋浴器组成、安装 钢管组成 冷水 C8-4-31:淋浴器组成、安装 钢管组成 冷热水 C8-4-32:淋浴器组成、安装 成品淋浴器 冷水 C8-4-33:淋浴器组成、安装 成品淋浴器 冷热水 2.附件安装: 安装已含
031004011 | 淋浴间 |  | 1.材质、规格 2.组装形式 3.附件名称、数量 | 1.器具安装 C8-4-127:整体淋浴室安装 2.附件安装: 安装已含
031004012 | 桑拿浴房 |  | 1.材质、规格 2.组装形式 3.附件名称、数量 | 1.器具安装: 待补
031004013 | 大、小便槽自动冲洗水箱 |  | 1.材质、类型 2.规格 3.水箱配件 4.支架形式及做法 5.器具及支架除锈、刷油设计要求 | 1.制作 C8-6-13:大、小便槽冲洗水箱制作 小便槽 1#～5# C8-6-14:大、小便槽冲洗水箱制作 大便槽 1#～7# 2.安装 C8-4-54:大便槽自动冲洗水箱安装 容量(40L以内) C8-4-55:大便槽自动冲洗水箱安装 容量(48L以内) C8-4-56:大便槽自动冲洗水箱安装 容量(64.4L以内) C8-4-57:大便槽自动冲洗水箱安装 容量(67.5L以内) C8-4-58:大便槽自动冲洗水箱安装 容量(81L以内) C8-4-59:大便槽自动冲洗水箱安装 容量(94.5L以内) C8-4-60:大便槽自动冲洗水箱安装 容量(108L以内) C8-4-61:小便槽自动冲洗水箱安装 容量(8.4L以内) C8-4-62:小便槽自动冲洗水箱安装 容量(10.9L以内) C8-4-63:小便槽自动冲洗水箱安装 容量(16.1L以内) C8-4-64:小便槽自动冲洗水箱安装 容量(20.7L以内) C8-4-65:小便槽自动冲洗水箱安装 容量(25.9L以内)
031004014 | 给、排水附 (配)件 | 重点 | 1.材质 2.型号、规格 3.安装方式 | 1.安装 C8-4-66:单冷水龙头安装 公称直径(15mm以内) C8-4-67:单冷水龙头安装 公称直径(20mm以内) C8-4-68:单冷水龙头安装 公称直径(25mm以内) C8-4-69:混合冷热龙头安装 C8-4-70:排水栓安装 带存水弯 公称直径(32mm以内) C8-4-71:排水栓安装 带存水弯 公称直径(40mm以内) C8-4-72:排水栓安装 带存水弯 公称直径(50mm以内) C8-4-73:排水栓安装 不带存水弯 公称直径(32mm以内) C8-4-74:排水栓安装 不带存水弯 公称直径(40mm以内) C8-4-75:排水栓安装 不带存水弯 公称直径(50mm以内) C8-4-76:金属地漏安装 公称直径(50mm以内) C8-4-77:金属地漏安装 公称直径(80mm以内) C8-4-78:金属地漏安装 公称直径(100mm以内) C8-4-79:金属地漏安装 公称直径(150mm以内) C8-4-80:塑料地漏安装 公称直径(50mm以内) C8-4-81:塑料地漏安装 公称直径(80mm以内) C8-4-82:塑料地漏安装 公称直径(100mm以内) C8-4-83:塑料地漏安装 公称直径(150mm以内) C8-4-84:塑料地漏安装 公称直径(200mm以内) C8-4-85:地面扫除口安装 公称直径(50mm以内) C8-4-86:地面扫除口安装 公称直径(80mm以内) C8-4-87:地面扫除口安装 公称直径(100mm以内) C8-4-88:地面扫除口安装 公称直径(125mm以内) C8-4-89:地面扫除口安装 公称直径(150mm以内) C8-4-108:透气帽制作安装 公称直径(80mm以内) C8-4-110:透气帽制作安装 公称直径(150mm以内) C8-4-19:洗涤盆安装 双嘴 C8-4-125:感应式冲水器安装 明装 C8-4-126:感应式冲水器安装 暗装 C8-8-11:喷泉喷头安装 公称直径(100mm以内)
031004015 | 小便槽冲洗管 |  | 1.材质 2.规格 | 1.制作 C8-4-90:小便槽冲洗管制作、安装 公称直径(15mm以内) C8-4-91:小便槽冲洗管制作、安装 公称直径(20mm以内) C8-4-92:小便槽冲洗管制作、安装 公称直径(25mm以内) 2.安装 制作已含:not found
031004016 | 蒸汽-水加热器 |  | 1.类型 2.型号、规格 3.安装方式 | 2.安装 C8-4-101:蒸汽—水加热器安装 小型单管式
031004017 | 冷热水混合器 |  | 1.类型 2.型号、规格 3.安装方式 | 2.安装 C8-4-102:冷热水混合器安装 小型 C8-4-103:冷热水混合器安装 大型
031004018 | 饮水器 | 重点 | 1.类型 2.型号、规格 3.安装方式 | 1.安装 C8-4-107:饮水器安装
031004019 | 隔油器 |  | 1.类型 2.型号、规格 3.安装部位 | 1.安装: 待补
031005001 | 铸铁散热器 |  | 1.型号、规格 2.安装方式 3.托架形式 4.器具、托架除锈、刷油设计要求 | 1.组对、安装 C8-5-1:铸铁散热器组成安装 型号 长翼型 C8-5-2:铸铁散热器组成安装 型号 圆翼型 C8-5-3:铸铁散热器组成安装 型号 M132 C8-5-4:铸铁散热器组成安装 型号 柱型 2.水压试验: 安装已含
031005002 | 钢制散热器 | 重点 | 1.结构形式 2.型号、规格 3.安装方式 4.托架刷油设计要求 | 1.安装 C8-5-29:钢制闭式散热器安装 型号 H200×2000以内 C8-5-30:钢制闭式散热器安装 型号 H300/400×1000 C8-5-31:钢制闭式散热器安装 型号 H300/400×2000 H500/600×1000 C8-5-32:钢制闭式散热器安装 型号 H500/600×2000 C8-5-33:钢制板式散热器安装 型号 H600×1000以内 C8-5-34:钢制板式散热器安装 型号 H600×2000以内 C8-5-35:钢制壁式散热器安装 设备重量(15kg)以内 C8-5-36:钢制壁式散热器安装 设备重量(15kg)以上 C8-5-37:钢制柱式散热器安装 片数 6～8片 C8-5-38:钢制柱式散热器安装 片数 10～12片
031005003 | 其他成品散热器 |  | 1.材质、类型 2.型号、规格 3.托架刷油设计要求 | 1.安装: 待补
031005004 | 光排管散热器 |  | 1.材质、类型 2.型号、规格 3.托架形式及做法 4.器具、托架除锈、刷油设计要求 | 1.制作、安装 C8-5-10:光排管散热器制作安装 A型(2~4m) 公称直径(150mm以内) C8-5-11:光排管散热器制作安装 A型(4.5~6.0m) 公称直径(50mm以内) C8-5-12:光排管散热器制作安装 A型(4.5~6.0m) 公称直径(65mm以内) C8-5-13:光排管散热器制作安装 A型(4.5~6.0m) 公称直径(80mm以内) C8-5-14:光排管散热器制作安装 A型(4.5~6.0m) 公称直径(100mm以内) C8-5-15:光排管散热器制作安装 A型(4.5~6.0m) 公称直径(125mm以内) C8-5-16:光排管散热器制作安装 A型(4.5~6.0m) 公称直径(150mm以内) C8-5-17:光排管散热器制作安装 B型(2~4m) 公称直径(50mm以内) C8-5-18:光排管散热器制作安装 B型(2~4m) 公称直径(65mm以内) C8-5-19:光排管散热器制作安装 B型(2~4m) 公称直径(80mm以内) C8-5-20:光排管散热器制作安装 B型(2~4m) 公称直径(100mm以内) C8-5-21:光排管散热器制作安装 B型(2~4m) 公称直径(125mm以内) C8-5-22:光排管散热器制作安装 B型(2~4m) 公称直径(150mm以内) C8-5-23:光排管散热器制作安装 B型(4.5~6.0m) 公称直径(50mm以内) C8-5-24:光排管散热器制作安装 B型(4.5~6.0m) 公称直径(65mm以内) C8-5-25:光排管散热器制作安装 B型(4.5~6.0m) 公称直径(80mm以内) C8-5-26:光排管散热器制作安装 B型(4.5~6.0m) 公称直径(100mm以内) C8-5-27:光排管散热器制作安装 B型(4.5~6.0m) 公称直径(125mm以内) C8-5-28:光排管散热器制作安装 B型(4.5~6.0m) 公称直径(150mm以内) C8-5-5:光排管散热器制作安装 A型(2~4m) 公称直径(50mm以内) C8-5-6:光排管散热器制作安装 A型(2~4m) 公称直径(65mm以内) C8-5-7:光排管散热器制作安装 A型(2~4m) 公称直径(80mm以内) C8-5-8:光排管散热器制作安装 A型(2~4m) 公称直径(100mm以内) C8-5-9:光排管散热器制作安装 A型(2~4m) 公称直径(125mm以内) 2.水压试验: 安装已含
031005005 | 暖风机 |  | 1.质量 2.型号、规格 3.安装方式 | 1.安装 C8-5-39:暖风机安装 设备重量(50kg以内) C8-5-40:暖风机安装 设备重量(100kg以内) C8-5-41:暖风机安装 设备重量(150kg以内) C8-5-42:暖风机安装 设备重量(200kg以内) C8-5-43:暖风机安装 设备重量(500kg以内) C8-5-44:暖风机安装 设备重量(1000kg以内) C8-5-45:暖风机安装 设备重量(1500kg以内) C8-5-46:暖风机安装 设备重量(2000kg以内)
031005006 | 地板辐射采暖 |  | 1.保温层材质、厚度 2.钢丝网设计要求 3.管道材质、规格 4. 压力试验及吹扫设计要求 | 1.保温层及钢丝网铺设: 待补
031005007 | 热媒集配装置 |  | 1.材质 2.规格 3.附件名称、规格、数量 | 1.制作: 待补
031005008 | 集气罐 | 重点 | 1.材质 2.规格 | 1.制作: 待补
031006001 | 变频给水设备 | 重点 | 1.设备名称 2.型号、规格 3.水泵主要技术参数 4.附件名称、规格、数 量 5.减震装置形式 | 1.设备安装 C8-4-134:自动加压供水设备安装 设备容量(50m3/h以内) C8-4-135:自动加压供水设备安装 设备容量(100m3/h以内) C8-4-136:自动加压供水设备安装 设备容量(200m3/h以内) C8-4-137:自动加压供水设备安装 设备容量(300m3/h以内) C8-4-138:自动加压供水设备安装 设备容量(400m3/h以内) 2.附件安装: 安装已含 3.调试: 安装已含 4.减震装置制作、安装 C1-13-137:设备减振台座安装 台座重量(0.1t以内) C1-13-138:设备减振台座安装 台座重量(0.2t以内) C1-13-139:设备减振台座安装 台座重量(0.3t以内) C1-13-140:设备减振台座安装 台座重量(0.5t以内)
031006002 | 稳压给水设备 |  | 1.设备名称 2.型号、规格 3.水泵主要技术参数 4.附件名称、规格、数量 5.减震装置形式 | 1.设备安装 C8-4-134:自动加压供水设备安装 设备容量(50m3/h以内) C8-4-135:自动加压供水设备安装 设备容量(100m3/h以内) C8-4-136:自动加压供水设备安装 设备容量(200m3/h以内) C8-4-137:自动加压供水设备安装 设备容量(300m3/h以内) C8-4-138:自动加压供水设备安装 设备容量(400m3/h以内) 2.附件安装: 安装已含 3.调试: 安装已含 4.减震装置制作、安装 C1-13-137:设备减振台座安装 台座重量(0.1t以内) C1-13-138:设备减振台座安装 台座重量(0.2t以内) C1-13-139:设备减振台座安装 台座重量(0.3t以内) C1-13-140:设备减振台座安装 台座重量(0.5t以内)
031006003 | 无负压给水设备 |  | 1.设备名称 2.型号、规格 3.水泵主要技术参数 4.附件名称、规格、数量 5.减震装置形式 | 1.设备安装 C8-4-134:自动加压供水设备安装 设备容量(50m3/h以内) C8-4-135:自动加压供水设备安装 设备容量(100m3/h以内) C8-4-136:自动加压供水设备安装 设备容量(200m3/h以内) C8-4-137:自动加压供水设备安装 设备容量(300m3/h以内) C8-4-138:自动加压供水设备安装 设备容量(400m3/h以内) 2.附件安装: 安装已含 3.调试: 安装已含 4.减震装置制作、安装 C1-13-137:设备减振台座安装 台座重量(0.1t以内) C1-13-138:设备减振台座安装 台座重量(0.2t以内) C1-13-139:设备减振台座安装 台座重量(0.3t以内) C1-13-140:设备减振台座安装 台座重量(0.5t以内)
031006004 | 气压罐 | 重点 | 1.型号、规格 2.安装方式 | 1.安装 C7-2-70:隔膜式气压水罐安装(气压罐) 罐体直径(800mm以内) C7-2-71:隔膜式气压水罐安装(气压罐) 罐体直径(1000mm以内) C7-2-72:隔膜式气压水罐安装(气压罐) 罐体直径(1200mm以内) C7-2-73:隔膜式气压水罐安装(气压罐) 罐体直径(1400mm以内) 2.调试: 安装已含
031006005 | 太阳能集热装置 |  | 1.型号、规格 2.安装方式 3.附件名称、规格、数量 | 1.安装 C8-5-50:平板式户用型太阳能集热器安装 规格 2m2 C8-5-51:平板式户用型太阳能集热器安装 规格 4m2 C8-5-52:平板式户用型太阳能集热器安装 规格 6m2 C8-5-53:平板式户用型太阳能集热器安装 规格 8m2 C8-5-54:全玻璃真空管式户用型太阳能集热器安装 规格 2m2 C8-5-55:全玻璃真空管式户用型太阳能集热器安装 规格 4m2 C8-5-56:全玻璃真空管式户用型太阳能集热器安装 规格 6m2 C8-5-57:全玻璃真空管式户用型太阳能集热器安装 规格 8m2 C8-5-58:集体型太阳能集热器安装 平板式 C8-5-59:集体型太阳能集热器安装 全玻璃真空管式 2.附件安装: 安装已含
031006006 | 地源(水源、气源)热泵机组 |  | 1.型号、规格 2.安装方式 3.减震装置形式 | 1.安装: 待补
031006007 | 除砂器 |  | 1.型号、规格 2.安装方式 | 1.安装: 待补
031006008 | 水处理器 | 重点 | 1.类型 2.型号、规格 | 1.安装 C8-4-111:电子水处理器安装 公称直径(50mm以内) C8-4-112:电子水处理器安装 公称直径(65mm以内) C8-4-113:电子水处理器安装 公称直径(80mm以内) C8-4-114:电子水处理器安装 公称直径(100mm以内) C8-4-115:电子水处理器安装 公称直径(125mm以内) C8-4-116:电子水处理器安装 公称直径(150mm以内) C8-4-117:电子水处理器安装 公称直径(200mm以内) C8-4-118:电子水处理器安装 公称直径(250mm以内) C8-4-119:电子水处理器安装 公称直径(300mm以内) C8-4-120:电子水处理器安装 公称直径(350mm以内) C8-4-121:电子水处理器安装 公称直径(400mm以内) C8-4-122:电子水处理器安装 公称直径(500mm以内) C8-4-123:电子水处理器安装 公称直径(600mm以内) C8-4-124:电子水处理器安装 公称直径(700mm以内) C1-17-100:全程水处理器安装 设备处理水量(2500m3/h以内) C1-17-96:全程水处理器安装 设备处理水量(150m3/h以内) C1-17-97:全程水处理器安装 设备处理水量(500m3/h以内) C1-17-98:全程水处理器安装 设备处理水量(1000m3/h以内) C1-17-99:全程水处理器安装 设备处理水量(1500m3/h以内)
031006009 | 超声波灭藻设备 |  | 1.类型 2.型号、规格 | 1.安装: 待补
031006010 | 水质净化器 |  | 1.类型 2.型号、规格 | 1.安装: 待补
031006011 | 紫外线杀菌设备 |  | 1.名称 2.规格 | 1.安装: 待补
031006012 | 热水器、开水炉 |  | 1.能源种类 2.型号、容积 3.安装方式 | 1.安装 C8-4-100:容积式热交换器安装 C8-4-93:开水炉安装 蒸汽间段式 1# C8-4-94:开水炉安装 蒸汽间段式 2# C8-4-95:开水炉安装 蒸汽间段式 3# C8-4-96:电热水器安装 (挂式) C8-4-97:电热水器安装 (立式) C8-4-98:电开水炉安装(立式) KSA型 C8-4-99:电开水炉安装(立式) KSC型 2.附件安装: 安装已含
031006013 | 消毒器、消毒锅 |  | 1.类型 2.型号、规格 | 1.安装 C8-4-104:消毒器安装 干式 C8-4-105:消毒器安装 湿式 C8-4-106:消毒锅安装
031006014 | 直饮水设备 |  | 1.名称 2.规格 | 1.安装 C8-4-130:公共直接饮用水设备安装 设备供水量(1t/h以内) C8-4-131:公共直接饮用水设备安装 设备供水量(2t/h以内) C8-4-132:公共直接饮用水设备安装 设备供水量(4t/h以内) C8-4-133:公共直接饮用水设备安装 设备供水量(6t/h以内)
031006015 | 水箱 | 重点 | 1.材质、类型 2.型号、规格 | 1.制作 C8-6-12:圆形钢板水箱制作 每个箱重(2201~3000kg) 2.安装 C8-6-15:矩形钢板水箱安装 总容量(1.4m3) C8-6-16:矩形钢板水箱安装 总容量(3.6m3) C8-6-17:矩形钢板水箱安装 总容量(6m3) C8-6-18:矩形钢板水箱安装 总容量(12.4m3) C8-6-19:矩形钢板水箱安装 总容量(22.5m3) C8-6-20:矩形钢板水箱安装 总容量(33.8m3) C8-6-21:圆形钢板水箱安装 总容量(0.8m3) C8-6-22:圆形钢板水箱安装 总容量(1.4m3) C8-6-23:圆形钢板水箱安装 总容量(3.9m3) C8-6-24:圆形钢板水箱安装 总容量(5.7m3) C8-6-25:圆形钢板水箱安装 总容量(11.7m3) C8-6-26:圆形钢板水箱安装 总容量(21.8m3) C8-6-27:圆形钢板水箱安装 总容量(32.6m3) C8-6-28:水箱、水池消毒、冲洗 水箱或水池容量(2.5m3) C8-6-29:水箱、水池消毒、冲洗 水箱或水池容量(5m3) C8-6-30:水箱、水池消毒、冲洗 水箱或水池容量(20m3) C8-6-31:水箱、水池消毒、冲洗 水箱或水池容量(50m3)
031007001 | 燃气开水炉 |  | 1.型号、容量 2.安装方式 3.附件型号、规格 | 1.安装 C8-7-73:开水炉安装 型号 JL-150、YL-150
031007002 | 燃气采暖炉 |  | 1.型号、容量 2.安装方式 3.附件型号、规格 | 1.安装 C8-7-74:采暖炉安装 箱式 C8-7-75:采暖炉安装 YHRQ型红外线 C8-7-76:采暖炉安装 辐射采暖炉
031007003 | 燃气沸水器、消毒器 |  | 1.类型 2.型号、容量 3.安装方式 4.附件型号、规格 | 1.安装 C8-7-77:沸水器安装 容积式沸水器 C8-7-78:沸水器安装 自动沸水器 C8-7-79:清毒器安装
031007004 | 燃气热水器 |  | 1.类型 2.型号、容量 3.安装方式 4.附件型号、规格 | 1.安装 C8-7-80:快速热水器安装 直排式 C8-7-81:快速热水器安装 平衡式 C8-7-82:快速热水器安装 烟道式
031007005 | 燃气表 | 重点 | 1.类型 2.型号、规格 3.连接方式 4.托架设计要求 | 1.安装 C8-7-58:民用燃气表安装 规格 1.2m3/h C8-7-59:民用燃气表安装 规格 1.5m3/h C8-7-60:民用燃气表安装 规格 2m3/h C8-7-61:民用燃气表安装 规格 3m3/h单表头 C8-7-62:民用燃气表安装 规格 3m3/h双表头 C8-7-63:公商用燃气表安装 规格 6m3/h C8-7-64:公商用燃气表安装 规格 10m3/h C8-7-65:公商用燃气表安装 规格 20m3/h C8-7-66:公商用燃气表安装 规格 34m3/h C8-7-67:公商用燃气表安装 规格 57m3/h C8-7-68:工业用罗茨表安装 规格 100m3/h C8-7-69:工业用罗茨表安装 规格 200m3/h C8-7-70:工业用罗茨表安装 规格 300m3/h C8-7-71:工业用罗茨表安装 规格 500m3/h C8-7-72:工业用罗茨表安装 规格 1000m3/h
031007006 | 燃气灶具 | 重点 | 1.用途 2.类型 3.型号、规格 4.安装方式 5.附件型号、规格 | 1.安装 C8-7-83:民用燃气灶具安装 C8-7-84:人工煤气灶具安装 型号 MR3-1 C8-7-85:人工煤气灶具安装 型号 MR3-2 C8-7-86:人工煤气灶具安装 型号 MR3-3 C8-7-87:人工煤气灶具安装 型号 MR3-4 C8-7-88:液化石油气灶具安装 型号 YR-2 C8-7-89:液化石油气灶具安装 型号 YR-2.5 C8-7-90:液化石油气灶具安装 型号 YR-4 C8-7-91:液化石油气灶具安装 型号 YR-6 C8-7-92:液化石油气灶具安装 型号 YZT3 C8-7-93:液化石油气灶具安装 型号 YZ-S32 C8-7-94:液化石油气灶具安装 型号 YZ-3 C8-7-95:液化石油气灶具安装 型号 GZY3-W C8-7-96:天然气灶具安装 型号 MR3-1 C8-7-97:天然气灶具安装 型号 MR3-2 C8-7-98:天然气灶具安装 型号 MR3-3 C8-7-99:天然气灶具安装 型号 MR3-4
031007007 | 气嘴 |  | 1.单嘴、双嘴 2.材质 3.型号、规格 4.连接形式 | 1.安装 C8-7-100:单双气嘴安装 型号 XW15型 单嘴外螺纹 C8-7-101:单双气嘴安装 型号 XW15型 双嘴外螺纹 C8-7-102:单双气嘴安装 型号 XN15型 单嘴内螺纹 C8-7-103:单双气嘴安装 型号 XN15型 双嘴内螺纹
031007008 | 调压器 |  | 1.类型 2.型号、规格 3.安装方式 | 1.安装 C8-7-108:调压器安装 规格(10kg/hr) C8-7-110:调压器安装 规格(100kg/hr) C8-7-19:室外钢管(焊接) 公称直径(350mm以内)
031007009 | 燃气抽水缸 |  | 1.材质 2.规格 3.连接形式 | 1.安装 C8-7-35:铸铁抽水缸(0.005MPa以内)安装(机械接口) 公称直径(100mm以内) C8-7-36:铸铁抽水缸(0.005MPa以内)安装(机械接口) 公称直径(150mm以内) C8-7-37:铸铁抽水缸(0.005MPa以内)安装(机械接口) 公称直径(200mm以内) C8-7-38:铸铁抽水缸(0.005MPa以内)安装(机械接口) 公称直径(300mm以内) C8-7-39:铸铁抽水缸(0.005MPa以内)安装(机械接口) 公称直径(400mm以内) C8-7-40:铸铁抽水缸(0.005MPa以内)安装(机械接口) 公称直径(500mm以内) C8-7-41:碳钢抽水缸(0.005MPa以内)安装 管外径(89mm) C8-7-42:碳钢抽水缸(0.005MPa以内)安装 管外径(108mm) C8-7-43:碳钢抽水缸(0.005MPa以内)安装 管外径(159mm) C8-7-44:碳钢抽水缸(0.005MPa以内)安装 管外径(219mm) C8-7-45:碳钢抽水缸(0.005MPa以内)安装 管外径(273mm) C8-7-46:碳钢抽水缸(0.005MPa以内)安装 管外径(325mm) C8-7-47:碳钢抽水缸(0.005MPa以内)安装 管外径(426mm)
031007010 | 燃气管道调 长器 |  | 1.规格 2.压力等级 3.连接形式 | 1.安装 C8-7-48:调长器安装 公称直径(100mm) C8-7-49:调长器安装 公称直径(150mm) C8-7-50:调长器安装 公称直径(200mm) C8-7-51:调长器安装 公称直径(300mm) C8-7-52:调长器安装 公称直径(400mm) C8-7-53:调长器与阀门联装 公称直径(100mm) C8-7-54:调长器与阀门联装 公称直径(150mm) C8-7-55:调长器与阀门联装 公称直径(200mm) C8-7-56:调长器与阀门联装 公称直径(300mm) C8-7-57:调长器与阀门联装 公称直径(400mm)
031007011 | 调压箱、调压装置 | 重点 | 1.类型 2.型号、规格 3.安装部位 | 1.安装 C8-7-111:箱式调压器安装 公称直径(80mm以内) C8-7-112:箱式调压器安装 公称直径(100mm以内) C8-7-113:箱式调压器安装 公称直径(150mm以内) C8-7-114:调压柜安装
031007012 | 引入口砌筑 |  | 1.砌筑形式、材质 2.保温、保护材料设计要求 | 1.保温(保护)台砌筑: 待补
031008001 | 制氧机 |  | 1.型号、规格 2.安装方式 | 1.安装: 待补
031008002 | 液氧罐 |  | 1.型号、规格 2.安装方式 | 1.安装: 待补
031008003 | 二级稳压箱 |  | 1.型号、规格 2.安装方式 | 1.安装: 待补
031008004 | 气体汇流排 |  | 1.型号、规格 2.安装方式 | 1.安装: 待补
031008005 | 集污罐 |  | 1.型号、规格 2.安装方式 | 1.安装: 待补
031008006 | 刷手池 |  | 1.材质、规格 2.附件材质、规格 | 1.器具安装: 待补 2.附件安装: 待补
031008007 | 医用真空罐 |  | 1.型号、规格 2.安装方式 3.附件材质、规格 | 1.本体安装: 待补
031008008 | 气水分离器 |  | 1.规格 2.型号 | 1.安装: 待补
031008009 | 干燥机 | 重点 | 1.规格 2.安装方式 | 1.安装: 待补
031008010 | 储气罐 |  | 1.规格 2.安装方式 | 1.安装: 待补
031008011 | 空气过滤器 | 重点 | 1.规格 2.安装方式 | 1.安装: 待补
031008012 | 集水器 |  | 1.规格 2.安装方式 | 1.安装: 待补
031008013 | 医疗设备带 |  | 1.材质 2.规格 | 1.安装: 待补
031008014 | 气体终端 | 重点 | 1.名称 2.气体种类 | 1.安装: 待补
031009001 | 采暖工程系统调试 |  | 1.系统形式 2. 采暖(空调水)管道工程量 | 1.系统调试 按采暖系统工程人工费的10%计算:not found
031009002 | 空调水工程系统调试 |  | 1.系统形式 2. 采暖(空调水)管道工程量 | 1.系统调试 按空调水系统工程人工费的6%计算:not found