## sheet1
正确与否？1-正确;0-有错 | DBID | 清单编码 | RESULT_DETAIL_ID | SPECID | 清单名称 | 清单描述 | 解析结果 | 校验结果
1 | 1706_新疆 | 031001001 | 3542123 | 320004 | 热镀锌钢管 | 1.安装部位:管井 2.介质:水 3.规格、压力等级:DN32 4.连接形式:螺纹连接 5.压力试验及吹、洗设计要求:实验压力为工作压力的1.5倍，但不得小于0.6MPa;使用前清洗消毒 | 保温层材料种类、厚度: 压力试验:{压力试验(压力试验):['实验压力', '工作压力']} 吹洗及吹扫设计要求:{吹洗及吹扫设计要求(吹洗及吹扫设计要求):['清洗', '消毒']} 安装部位:{安装部位(安装部位):管井} 管道材质:{管道材质(管道材质):镀锌钢管} 规格(公称直径):{公称直径(公称直径):dn32.0mm} 输送介质:{输送介质(输送介质):水} 连接形式:{连接固定方式(连接方式_0310):螺纹连接} 除锈、刷油、防腐处理: 未能分出类别的值:{} | 安装部位፨安装部位፨管井፨status(A)
1 | 1706_新疆 | 031001001 | 3542128 | 265419 | 热镀锌钢管 | 1.安装部位:管井 2.介质:水 3.规格、压力等级:DN20 4.连接形式:螺纹连接 5.压力试验及吹、洗设计要求:实验压力为工作压力的1.5倍，但不得小于0.6MPa;使用前清洗消毒 | 保温层材料种类、厚度: 压力试验:{压力试验(压力试验):['实验压力', '工作压力']} 吹洗及吹扫设计要求:{吹洗及吹扫设计要求(吹洗及吹扫设计要求):['清洗', '消毒']} 安装部位:{安装部位(安装部位):管井} 管道材质:{管道材质(管道材质):镀锌钢管} 规格(公称直径):{公称直径(公称直径):dn20.0mm} 输送介质:{输送介质(输送介质):水} 连接形式:{连接固定方式(连接方式_0310):螺纹连接} 除锈、刷油、防腐处理: 未能分出类别的值:{} | 安装部位፨安装部位፨管井፨status(A)
1 | 1706_新疆 | 031001001 | 3542132 | 607259 | 热镀锌钢管 | 1.安装部位:管井 2.介质:水 3.规格、压力等级:DN50 4.连接形式:螺纹连接 5.压力试验及吹、洗设计要求:实验压力为工作压力的1.5倍，但不得小于0.6MPa;使用前清洗消毒 | 保温层材料种类、厚度: 压力试验:{压力试验(压力试验):['实验压力', '工作压力']} 吹洗及吹扫设计要求:{吹洗及吹扫设计要求(吹洗及吹扫设计要求):['清洗', '消毒']} 安装部位:{安装部位(安装部位):管井} 管道材质:{管道材质(管道材质):镀锌钢管} 规格(公称直径):{公称直径(公称直径):dn50.0mm} 输送介质:{输送介质(输送介质):水} 连接形式:{连接固定方式(连接方式_0310):螺纹连接} 除锈、刷油、防腐处理: 未能分出类别的值:{} | 安装部位፨安装部位፨管井፨status(A)
1 | 1706_新疆 | 031001001 | 3542143 | 605305 | 热镀锌钢管 | 1.安装部位:管井 2.介质:水 3.规格、压力等级:DN40 4.连接形式:螺纹连接 5.压力试验及吹、洗设计要求:实验压力为工作压力的1.5倍，但不得小于0.6MPa;使用前清洗消毒 | 保温层材料种类、厚度: 压力试验:{压力试验(压力试验):['实验压力', '工作压力']} 吹洗及吹扫设计要求:{吹洗及吹扫设计要求(吹洗及吹扫设计要求):['清洗', '消毒']} 安装部位:{安装部位(安装部位):管井} 管道材质:{管道材质(管道材质):镀锌钢管} 规格(公称直径):{公称直径(公称直径):dn40.0mm} 输送介质:{输送介质(输送介质):水} 连接形式:{连接固定方式(连接方式_0310):螺纹连接} 除锈、刷油、防腐处理: 未能分出类别的值:{} | 安装部位፨安装部位፨管井፨status(A)
1 | 1708_河南 | 031001001 | 3843852 | 13331529 | 镀锌钢管 | 1.名称:热镀锌钢管 2.安装部位:室内 3.介质:采暖管道 4.规格、压力等级:DN80 5.连接形式:丝扣连接 6.保温材料:60厚玻璃棉壳（外带铝箔保护层）保温 | 保温层材料种类、厚度:{厚度(厚度):60} {保温层材料种类(0109_保温层材料种类):保温材料} 压力试验: 吹洗及吹扫设计要求: 安装部位:{安装部位(安装部位):室内} 管道材质:{管道材质(管道材质):镀锌钢管} 规格(公称直径):{公称直径(公称直径):dn80.0mm} 输送介质:{输送介质(输送介质):采暖管道} 连接形式:{连接固定方式(连接方式_0310):丝扣连接} 除锈、刷油、防腐处理:{防护材料种类及刷漆遍数(涂层厚度,除锈、刷油、防腐处理):60厚玻璃棉壳（外带铝箔保护层）} 未能分出类别的值:{} | 除锈、刷油、防腐处理፨防护材料种类及刷漆遍数፨60厚玻璃棉壳（外带铝箔保护层）፨status(M) 管道材质፨管道材质፨热镀锌钢管፨status(A) 输送介质፨输送介质፨采暖管道፨status(A)
1 | 1708_河南 | 031001001 | 3843853 | 13318984 | 镀锌钢管 | 1.安装部位:室内 2.规格、压力等级:热镀锌钢管 DN40 3.连接形式:螺纹连接 4.压力试验及吹、洗设计要求:管道进行冲洗 5.保温要求:50mm离心玻璃棉，外部玻璃丝布 | 保温层材料种类、厚度:{厚度(厚度):50mm} 压力试验: 吹洗及吹扫设计要求:{吹洗及吹扫设计要求(吹洗及吹扫设计要求):冲洗} 安装部位:{安装部位(安装部位):室内} 管道材质:{管道材质(管道材质):镀锌钢管} 规格(公称直径):{公称直径(公称直径):dn40.0mm} 输送介质: 连接形式:{连接固定方式(连接方式_0310):螺纹连接} 除锈、刷油、防腐处理:{防护材料种类及刷漆遍数(涂层厚度,除锈、刷油、防腐处理):离心玻璃棉,外部玻璃丝布} 未能分出类别的值:{} | 除锈、刷油、防腐处理፨防护材料种类及刷漆遍数፨50mm离心玻璃棉，外部玻璃丝布፨status(M)
1 | 1708_河南 | 031001001 | 3843854 | 13131915 | 镀锌钢管 | 1.名称:内外壁热浸镀锌无缝钢管 2.安装部位:室内 3.介质:给水 4.规格、压力等级:DN32 5.连接形式:螺纹连接 6.压力试验及吹、洗设计要求:按图集及规范进行管道冲洗、压力实验 7.刷漆要求:银粉漆两道 | 保温层材料种类、厚度: 压力试验:{压力试验(压力试验):压力试验} 吹洗及吹扫设计要求:{吹洗及吹扫设计要求(吹洗及吹扫设计要求):管道冲洗} 安装部位:{安装部位(安装部位):室内} 管道材质:{管道材质(管道材质):热浸镀锌无缝钢管} 规格(公称直径):{公称直径(公称直径):dn32.0mm} 输送介质:{输送介质(输送介质):给水} 连接形式:{连接固定方式(连接方式_0310):螺纹连接} 除锈、刷油、防腐处理:{防护材料种类及刷漆遍数(涂层厚度,除锈、刷油、防腐处理):银粉漆,两道} 未能分出类别的值:{} | 压力试验፨压力试验፨压力实验፨status(A) 管道材质፨管道材质፨热浸镀锌无缝钢管፨status(A) 除锈、刷油、防腐处理፨除锈、刷油、防腐处理፨银粉漆两道፨status(A) 吹洗及吹扫设计要求፨吹洗及吹扫设计要求፨冲洗፨status(A)
1 | 1708_河南 | 031001001 | 3843855 | 13211978 | 镀锌钢管 | 1.名称:内外壁热浸镀锌无缝钢管 2.安装部位:室内 3.介质:给水 4.规格、压力等级:DN150 5.连接形式:螺纹连接 6.压力试验及吹、洗设计要求:按图集及规范进行管道冲洗、压力实验 7.刷漆要求:银粉漆两道 8.其他要求:包含管道安装配套的连接件 | 保温层材料种类、厚度: 压力试验:{压力试验(压力试验):压力试验} 吹洗及吹扫设计要求:{吹洗及吹扫设计要求(吹洗及吹扫设计要求):管道冲洗} 安装部位:{安装部位(安装部位):室内} 管道材质:{管道材质(管道材质):热浸镀锌无缝钢管} 规格(公称直径):{公称直径(公称直径):dn150.0mm} 输送介质:{输送介质(输送介质):给水} 连接形式:{连接固定方式(连接方式_0310):螺纹连接} 除锈、刷油、防腐处理:{防护材料种类及刷漆遍数(涂层厚度,除锈、刷油、防腐处理):银粉漆,两道} 未能分出类别的值:{} | 除锈、刷油、防腐处理፨防护材料种类及刷漆遍数፨银粉漆,两道፨status(M) 压力试验፨压力试验፨压力实验፨status(A) 管道材质፨管道材质፨热浸镀锌无缝钢管፨status(A) 吹洗及吹扫设计要求፨吹洗及吹扫设计要求፨冲洗፨status(A)
1 | 1708_河南 | 031001001 | 3843856 | 13551883 | 镀锌钢管 | 1.名称:热镀锌钢管 2.安装部位:室内 3.介质:采暖管道 4.规格、压力等级:DN25 5.连接形式:丝扣连接 6.保温材料:50厚玻璃棉壳（外带铝箔保护层）保温 | 保温层材料种类、厚度:{厚度(厚度):50} {保温层材料种类(0109_保温层材料种类):保温材料} 压力试验: 吹洗及吹扫设计要求: 安装部位:{安装部位(安装部位):室内} 管道材质:{管道材质(管道材质):镀锌钢管} 规格(公称直径):{公称直径(公称直径):dn25.0mm} 输送介质:{输送介质(输送介质):采暖管道} 连接形式:{连接固定方式(连接方式_0310):丝扣连接} 除锈、刷油、防腐处理:{防护材料种类及刷漆遍数(涂层厚度,除锈、刷油、防腐处理):铝箔} 未能分出类别的值:{} | 除锈、刷油、防腐处理፨防护材料种类及刷漆遍数፨50厚玻璃棉壳（外带铝箔保护层）፨status(M) 管道材质፨管道材质፨热镀锌钢管፨status(A) 输送介质፨输送介质፨采暖管道፨status(A)
1 | 1708_河南 | 031001001 | 3843857 | 23684334 | 镀锌钢管 | 1.安装部位:室内 2.介质:排水 3.材质:内外热镀锌钢管 4.规格:DN100 5.连接形式:焊接 | 保温层材料种类、厚度: 压力试验: 吹洗及吹扫设计要求: 安装部位:{安装部位(安装部位):室内} 管道材质:{管道材质(管道材质):内外热镀锌钢管} 规格(公称直径):{公称直径(公称直径):dn100.0mm} 输送介质:{输送介质(输送介质):排水} 连接形式:{连接固定方式(连接方式_0310):焊接} 除锈、刷油、防腐处理: 未能分出类别的值:{} | 除锈、刷油、防腐处理፨防护材料种类及刷漆遍数፨፨status(M) 管道材质፨管道材质፨热镀锌钢管፨status(A)
1 | 1708_河南 | 031001001 | 3843858 | 13439498 | 镀锌钢管 | 1.安装部位:室内 2.规格、压力等级:热镀锌钢管 DN32 3.连接形式:螺纹连接 4.压力试验及吹、洗设计要求:管道进行冲洗 5.保温要求:50mm离心玻璃棉，外部玻璃丝布 | 保温层材料种类、厚度:{厚度(厚度):50mm} 压力试验: 吹洗及吹扫设计要求:{吹洗及吹扫设计要求(吹洗及吹扫设计要求):冲洗} 安装部位:{安装部位(安装部位):室内} 管道材质:{管道材质(管道材质):镀锌钢管} 规格(公称直径):{公称直径(公称直径):dn32.0mm} 输送介质: 连接形式:{连接固定方式(连接方式_0310):螺纹连接} 除锈、刷油、防腐处理:{防护材料种类及刷漆遍数(涂层厚度,除锈、刷油、防腐处理):离心玻璃棉,外部玻璃丝布} 未能分出类别的值:{} | 除锈、刷油、防腐处理፨防护材料种类及刷漆遍数፨50mm离心玻璃棉，外部玻璃丝布፨status(M) 管道材质፨管道材质፨热镀锌钢管፨status(A)
1 | 1708_河南 | 031001001 | 3843859 | 13011329 | 镀锌钢管 | 1.名称:内外壁热浸镀锌无缝钢管 2.安装部位:室内 3.介质:给水 4.规格、压力等级:DN50 5.连接形式:丝扣连接 6.压力试验及吹、洗设计要求:按图集及规范进行管道冲洗、压力实验 | 保温层材料种类、厚度: 压力试验:{压力试验(压力试验):压力试验} 吹洗及吹扫设计要求:{吹洗及吹扫设计要求(吹洗及吹扫设计要求):管道冲洗} 安装部位:{安装部位(安装部位):室内} 管道材质:{管道材质(管道材质):热浸镀锌无缝钢管} 规格(公称直径):{公称直径(公称直径):dn50.0mm} 输送介质:{输送介质(输送介质):给水} 连接形式:{连接固定方式(连接方式_0310):丝扣连接} 除锈、刷油、防腐处理: 未能分出类别的值:{} | 除锈、刷油、防腐处理፨防护材料种类及刷漆遍数፨፨status(M) 压力试验፨压力试验፨压力实验፨status(A) 管道材质፨管道材质፨热浸镀锌无缝钢管፨status(A) 吹洗及吹扫设计要求፨吹洗及吹扫设计要求፨冲洗፨status(A)
1 | 1708_河南 | 031001001 | 3843861 | 13251802 | 镀锌钢管 | 1.名称:内外壁热浸镀锌无缝钢管 2.安装部位:室内 3.介质:给水 4.规格、压力等级:DN40 5.连接形式:丝扣连接 6.压力试验及吹、洗设计要求:按图集及规范进行管道冲洗、压力实验 7.刷漆要求:银粉漆两道 | 保温层材料种类、厚度: 压力试验:{压力试验(压力试验):压力试验} 吹洗及吹扫设计要求:{吹洗及吹扫设计要求(吹洗及吹扫设计要求):管道冲洗} 安装部位:{安装部位(安装部位):室内} 管道材质:{管道材质(管道材质):热浸镀锌无缝钢管} 规格(公称直径):{公称直径(公称直径):dn40.0mm} 输送介质:{输送介质(输送介质):给水} 连接形式:{连接固定方式(连接方式_0310):丝扣连接} 除锈、刷油、防腐处理:{防护材料种类及刷漆遍数(涂层厚度,除锈、刷油、防腐处理):银粉漆,两道} 未能分出类别的值:{} | 压力试验፨压力试验፨压力实验፨status(A) 管道材质፨管道材质፨热浸镀锌无缝钢管፨status(A) 除锈、刷油、防腐处理፨除锈、刷油、防腐处理፨银粉漆两道፨status(A) 吹洗及吹扫设计要求፨吹洗及吹扫设计要求፨冲洗፨status(A)
1 | 1708_河南 | 031001001 | 3843862 | 13069650 | 镀锌钢管 | 1.名称:镀锌钢管 2.安装部位:室内 3.介质:废水 4.规格、压力等级:De75 5.连接形式:螺纹连接 6.压力试验及吹、洗设计要求:水压试验 | 保温层材料种类、厚度: 压力试验:{压力试验(压力试验):压试验} 吹洗及吹扫设计要求: 安装部位:{安装部位(安装部位):室内} 管道材质:{管道材质(管道材质):镀锌钢} 规格(公称直径):{公称直径(直径de):dn75.0mm} 输送介质:{输送介质(输送介质):废水} 连接形式:{连接固定方式(连接方式_0310):螺纹连接} 除锈、刷油、防腐处理: 未能分出类别的值:{} | 规格(公称直径)፨公称直径፨De75፨status(M) 管道材质፨管道材质፨镀锌钢管፨status(A)
1 | 1708_河南 | 031001001 | 3843863 | 13171998 | 镀锌钢管 | 1.名称:热镀锌钢管 2.安装部位:室内 3.介质:采暖管道 4.规格、压力等级:DN40 5.连接形式:丝扣连接 6.保温材料:50厚玻璃棉壳（外带铝箔保护层）保温 | 保温层材料种类、厚度:{厚度(厚度):50} {保温层材料种类(0109_保温层材料种类):保温材料} 压力试验: 吹洗及吹扫设计要求: 安装部位:{安装部位(安装部位):室内} 管道材质:{管道材质(管道材质):镀锌钢管} 规格(公称直径):{公称直径(公称直径):dn40.0mm} 输送介质:{输送介质(输送介质):采暖管道} 连接形式:{连接固定方式(连接方式_0310):丝扣连接} 除锈、刷油、防腐处理:{防护材料种类及刷漆遍数(涂层厚度,除锈、刷油、防腐处理):铝箔} 未能分出类别的值:{} | 除锈、刷油、防腐处理፨防护材料种类及刷漆遍数፨50厚玻璃棉壳（外带铝箔保护层）፨status(M) 管道材质፨管道材质፨热镀锌钢管፨status(A) 输送介质፨输送介质፨采暖管道፨status(A)
1 | 1708_河南 | 031001001 | 3843864 | 13031518 | 镀锌钢管 | 1.名称:内外壁热浸镀锌无缝钢管 2.安装部位:室内 3.介质:给水 4.规格、压力等级:DN80 5.连接形式:卡箍连接 6.压力试验及吹、洗设计要求:水压试验、冲洗、消毒 7.刷漆要求:银粉漆两道 8.其他要求:包含管道安装配套的连接件 | 保温层材料种类、厚度: 压力试验:{压力试验(压力试验):压试验} 吹洗及吹扫设计要求:{吹洗及吹扫设计要求(吹洗及吹扫设计要求):冲洗、消毒} 安装部位:{安装部位(安装部位):室内} 管道材质:{管道材质(管道材质):热浸镀锌无缝钢管} 规格(公称直径):{公称直径(公称直径):dn80.0mm} 输送介质:{输送介质(输送介质):给水} 连接形式:{连接固定方式(连接方式_0310):卡箍连接} 除锈、刷油、防腐处理:{防护材料种类及刷漆遍数(涂层厚度,除锈、刷油、防腐处理):银粉漆,两道} 未能分出类别的值:{} | 除锈、刷油、防腐处理፨防护材料种类及刷漆遍数፨፨status(M) 管道材质፨管道材质፨热浸镀锌无缝钢管፨status(A) 除锈、刷油、防腐处理፨除锈、刷油、防腐处理፨银粉漆两道፨status(A)
1 | 1708_河南 | 031001001 | 3843865 | 13272403 | 镀锌钢管 | 1.名称:热镀锌钢管 2.安装部位:室内 3.介质:采暖管道 4.规格、压力等级:DN32 5.连接形式:丝扣连接 6.保温材料:50厚玻璃棉壳（外带铝箔保护层）保温 | 保温层材料种类、厚度:{厚度(厚度):50} {保温层材料种类(0109_保温层材料种类):保温材料} 压力试验: 吹洗及吹扫设计要求: 安装部位:{安装部位(安装部位):室内} 管道材质:{管道材质(管道材质):镀锌钢管} 规格(公称直径):{公称直径(公称直径):dn32.0mm} 输送介质:{输送介质(输送介质):采暖管道} 连接形式:{连接固定方式(连接方式_0310):丝扣连接} 除锈、刷油、防腐处理:{防护材料种类及刷漆遍数(涂层厚度,除锈、刷油、防腐处理):铝箔} 未能分出类别的值:{} | 除锈、刷油、防腐处理፨防护材料种类及刷漆遍数፨50厚玻璃棉壳（外带铝箔保护层）፨status(M) 管道材质፨管道材质፨热镀锌钢管፨status(A) 输送介质፨输送介质፨采暖管道፨status(A)
1 | 1708_河南 | 031001001 | 3843866 | 13491920 | 镀锌钢管 | 1.名称:热镀锌钢管 2.安装部位:室内 3.介质:采暖管道 4.规格、压力等级:DN20 5.连接形式:丝扣连接 6.保温材料:50厚玻璃棉壳（外带铝箔保护层）保温 | 保温层材料种类、厚度:{厚度(厚度):50} {保温层材料种类(0109_保温层材料种类):保温材料} 压力试验: 吹洗及吹扫设计要求: 安装部位:{安装部位(安装部位):室内} 管道材质:{管道材质(管道材质):镀锌钢管} 规格(公称直径):{公称直径(公称直径):dn20.0mm} 输送介质:{输送介质(输送介质):采暖管道} 连接形式:{连接固定方式(连接方式_0310):丝扣连接} 除锈、刷油、防腐处理:{防护材料种类及刷漆遍数(涂层厚度,除锈、刷油、防腐处理):铝箔} 未能分出类别的值:{} | 除锈、刷油、防腐处理፨防护材料种类及刷漆遍数፨0厚玻璃棉壳（外带铝箔保护层）፨status(M) 管道材质፨管道材质፨热镀锌钢管፨status(A) 输送介质፨输送介质፨采暖管道፨status(A)
1 | 1708_河南 | 031001001 | 3843867 | 13031449 | 镀锌钢管 | 1.名称:内外壁热浸镀锌无缝钢管 2.安装部位:室内 3.介质:给水 4.规格、压力等级:DN65 5.连接形式:卡箍连接 6.压力试验及吹、洗设计要求:水压试验、冲洗、消毒 7.刷漆要求:银粉漆两道 8.其他要求:包含管道安装配套的连接件 | 保温层材料种类、厚度: 压力试验:{压力试验(压力试验):压试验} 吹洗及吹扫设计要求:{吹洗及吹扫设计要求(吹洗及吹扫设计要求):冲洗、消毒} 安装部位:{安装部位(安装部位):室内} 管道材质:{管道材质(管道材质):热浸镀锌无缝钢管} 规格(公称直径):{公称直径(公称直径):dn65.0mm} 输送介质:{输送介质(输送介质):给水} 连接形式:{连接固定方式(连接方式_0310):卡箍连接} 除锈、刷油、防腐处理:{防护材料种类及刷漆遍数(涂层厚度,除锈、刷油、防腐处理):银粉漆,两道} 未能分出类别的值:{} | 管道材质፨管道材质፨热浸镀锌无缝钢管፨status(A) 除锈、刷油、防腐处理፨除锈、刷油、防腐处理፨银粉漆两道፨status(A)
1 | 1708_河南 | 031001001 | 3843868 | 15003712 | 镀锌钢管 | 1.安装部位:室内 2.介质:采暖 3.材质:镀锌钢管 4.规格、压力等级:DN50 5.连接形式:螺纹连接 6.压力试验及吹、洗设计要求:管道压力试验及冲洗 | 保温层材料种类、厚度: 压力试验:{压力试验(压力试验):管道压力试验} 吹洗及吹扫设计要求:{吹洗及吹扫设计要求(吹洗及吹扫设计要求):冲洗} 安装部位:{安装部位(安装部位):室内} 管道材质:{管道材质(管道材质):镀锌钢} 规格(公称直径):{公称直径(公称直径):dn50.0mm} 输送介质:{输送介质(输送介质):采暖} 连接形式:{连接固定方式(连接方式_0310):螺纹连接} 除锈、刷油、防腐处理: 未能分出类别的值:{} | 吹洗及吹扫设计要求፨吹洗及吹扫设计要求፨冲洗፨status(A)
1 | 1708_河南 | 031001001 | 3843870 | 12991971 | 镀锌钢管 | 1.名称:热镀锌钢管 2.安装部位:室内 3.介质:采暖管道 4.规格、压力等级:DN70 5.连接形式:丝扣连接 6.保温材料:60厚玻璃棉壳（外带铝箔保护层）保温 | 保温层材料种类、厚度:{厚度(厚度):60} {保温层材料种类(0109_保温层材料种类):保温材料} 压力试验: 吹洗及吹扫设计要求: 安装部位:{安装部位(安装部位):室内} 管道材质:{管道材质(管道材质):镀锌钢管} 规格(公称直径):{公称直径(公称直径):dn70.0mm} 输送介质:{输送介质(输送介质):采暖管道} 连接形式:{连接固定方式(连接方式_0310):丝扣连接} 除锈、刷油、防腐处理:{防护材料种类及刷漆遍数(涂层厚度,除锈、刷油、防腐处理):60厚玻璃棉壳（外带铝箔保护层）} 未能分出类别的值:{} | 除锈、刷油、防腐处理፨防护材料种类及刷漆遍数፨60厚玻璃棉壳（外带铝箔保护层）፨status(M)
1 | 1708_河南 | 031001001 | 3843871 | 13329198 | 镀锌钢管 | 1.名称:镀锌钢管 2.安装部位:室内 3.介质:废水 4.规格、压力等级:De50 5.连接形式:螺纹连接 6.压力试验及吹、洗设计要求:水压试验 | 保温层材料种类、厚度: 压力试验:{压力试验(压力试验):压试验} 吹洗及吹扫设计要求: 安装部位:{安装部位(安装部位):室内} 管道材质:{管道材质(管道材质):镀锌钢} 规格(公称直径):{公称直径(直径de):dn50.0mm} 输送介质:{输送介质(输送介质):废水} 连接形式:{连接固定方式(连接方式_0310):螺纹连接} 除锈、刷油、防腐处理: 未能分出类别的值:{} | 规格(公称直径)፨公称直径፨De50፨status(M) 管道材质፨管道材质፨镀锌钢管፨status(A)
1 | 1708_河南 | 031001001 | 3843872 | 14382195 | 镀锌钢管 | 1.安装部位:室内 2.介质:采暖 3.材质:镀锌钢管 4.规格、压力等级:DN25 5.连接形式:螺纹连接 6.压力试验及吹、洗设计要求:管道压力试验及冲洗 | 保温层材料种类、厚度: 压力试验:{压力试验(压力试验):管道压力试验} 吹洗及吹扫设计要求:{吹洗及吹扫设计要求(吹洗及吹扫设计要求):冲洗} 安装部位:{安装部位(安装部位):室内} 管道材质:{管道材质(管道材质):镀锌钢} 规格(公称直径):{公称直径(公称直径):dn25.0mm} 输送介质:{输送介质(输送介质):采暖} 连接形式:{连接固定方式(连接方式_0310):螺纹连接} 除锈、刷油、防腐处理: 未能分出类别的值:{} | 管道材质፨管道材质፨镀锌钢管፨status(A) 输送介质፨输送介质፨采暖፨status(A) 吹洗及吹扫设计要求፨吹洗及吹扫设计要求፨冲洗፨status(A)
1 | 1708_河南 | 031001001 | 3843873 | 13372132 | 镀锌钢管 | 1.名称:热镀锌钢管 2.安装部位:室内 3.介质:采暖管道 4.规格、压力等级:DN50 5.连接形式:丝扣连接 6.保温材料:50厚玻璃棉壳（外带铝箔保护层）保温 | 保温层材料种类、厚度:{厚度(厚度):50} {保温层材料种类(0109_保温层材料种类):保温材料} 压力试验: 吹洗及吹扫设计要求: 安装部位:{安装部位(安装部位):室内} 管道材质:{管道材质(管道材质):镀锌钢管} 规格(公称直径):{公称直径(公称直径):dn50.0mm} 输送介质:{输送介质(输送介质):采暖管道} 连接形式:{连接固定方式(连接方式_0310):丝扣连接} 除锈、刷油、防腐处理:{防护材料种类及刷漆遍数(涂层厚度,除锈、刷油、防腐处理):铝箔} 未能分出类别的值:{} | 除锈、刷油、防腐处理፨防护材料种类及刷漆遍数፨50厚玻璃棉壳（外带铝箔保护层）፨status(M) 管道材质፨管道材质፨热镀锌钢管፨status(A) 输送介质፨输送介质፨采暖管道፨status(A)
1 | 1708_河南 | 031001001 | 3843874 | 13429542 | 镀锌钢管 | 1.名称:镀锌钢管 2.安装部位:室内 3.介质:废水 4.规格、压力等级:De160 5.连接形式:螺纹连接 6.压力试验及吹、洗设计要求:水压试验 | 保温层材料种类、厚度: 压力试验:{压力试验(压力试验):压试验} 吹洗及吹扫设计要求: 安装部位:{安装部位(安装部位):室内} 管道材质:{管道材质(管道材质):镀锌钢} 规格(公称直径):{公称直径(直径de):dn160.0mm} 输送介质:{输送介质(输送介质):废水} 连接形式:{连接固定方式(连接方式_0310):螺纹连接} 除锈、刷油、防腐处理: 未能分出类别的值:{} | 规格(公称直径)፨公称直径፨De160፨status(M) 管道材质፨管道材质፨镀锌钢管፨status(A)
1 | 1708_河南 | 031001001 | 3843875 | 15441664 | 镀锌钢管 | 1.安装部位:室内 2.介质:采暖 3.材质:镀锌钢管 4.规格、压力等级:DN40 5.连接形式:螺纹连接 6.压力试验及吹、洗设计要求:管道压力试验及冲洗 | 保温层材料种类、厚度: 压力试验:{压力试验(压力试验):管道压力试验} 吹洗及吹扫设计要求:{吹洗及吹扫设计要求(吹洗及吹扫设计要求):冲洗} 安装部位:{安装部位(安装部位):室内} 管道材质:{管道材质(管道材质):镀锌钢} 规格(公称直径):{公称直径(公称直径):dn40.0mm} 输送介质:{输送介质(输送介质):采暖} 连接形式:{连接固定方式(连接方式_0310):螺纹连接} 除锈、刷油、防腐处理: 未能分出类别的值:{} | 管道材质፨管道材质፨镀锌钢管፨status(A) 吹洗及吹扫设计要求፨吹洗及吹扫设计要求፨冲洗፨status(A)
1 | 1708_河南 | 031001001 | 3843876 | 13079479 | 镀锌钢管 | 1.安装部位:室内 2.规格、压力等级:热镀锌钢管 DN25 3.连接形式:螺纹连接 4.压力试验及吹、洗设计要求:管道进行冲洗 5.保温要求:50mm离心玻璃棉，外部玻璃丝布 | 保温层材料种类、厚度:{厚度(厚度):50mm} 压力试验: 吹洗及吹扫设计要求:{吹洗及吹扫设计要求(吹洗及吹扫设计要求):冲洗} 安装部位:{安装部位(安装部位):室内} 管道材质:{管道材质(管道材质):镀锌钢管} 规格(公称直径):{公称直径(公称直径):dn25.0mm} 输送介质: 连接形式:{连接固定方式(连接方式_0310):螺纹连接} 除锈、刷油、防腐处理:{防护材料种类及刷漆遍数(涂层厚度,除锈、刷油、防腐处理):离心玻璃棉,外部玻璃丝布} 未能分出类别的值:{} | 除锈、刷油、防腐处理፨防护材料种类及刷漆遍数፨50mm离心玻璃棉，外部玻璃丝布፨status(M) 管道材质፨管道材质፨热镀锌钢管፨status(A)
1 | 1708_河南 | 031001001 | 3843877 | 14882452 | 镀锌钢管 | 1.安装部位:室内 2.介质:采暖 3.材质:镀锌钢管 4.规格、压力等级:DN32 5.连接形式:螺纹连接 6.压力试验及吹、洗设计要求:管道压力试验及冲洗 | 保温层材料种类、厚度: 压力试验:{压力试验(压力试验):管道压力试验} 吹洗及吹扫设计要求:{吹洗及吹扫设计要求(吹洗及吹扫设计要求):冲洗} 安装部位:{安装部位(安装部位):室内} 管道材质:{管道材质(管道材质):镀锌钢} 规格(公称直径):{公称直径(公称直径):dn32.0mm} 输送介质:{输送介质(输送介质):采暖} 连接形式:{连接固定方式(连接方式_0310):螺纹连接} 除锈、刷油、防腐处理: 未能分出类别的值:{} | 管道材质፨管道材质፨镀锌钢管፨status(A) 输送介质፨输送介质፨采暖፨status(A)
1 | 1708_河南 | 031001001 | 3843878 | 14339170 | 镀锌钢管 | 1.安装部位:室内 2.介质:采暖 3.材质:镀锌钢管 4.规格、压力等级:DN70 5.连接形式:螺纹连接 6.压力试验及吹、洗设计要求:管道压力试验及冲洗 | 保温层材料种类、厚度: 压力试验:{压力试验(压力试验):管道压力试验} 吹洗及吹扫设计要求:{吹洗及吹扫设计要求(吹洗及吹扫设计要求):冲洗} 安装部位:{安装部位(安装部位):室内} 管道材质:{管道材质(管道材质):镀锌钢} 规格(公称直径):{公称直径(公称直径):dn70.0mm} 输送介质:{输送介质(输送介质):采暖} 连接形式:{连接固定方式(连接方式_0310):螺纹连接} 除锈、刷油、防腐处理: 未能分出类别的值:{} | 吹洗及吹扫设计要求፨吹洗及吹扫设计要求፨冲洗፨status(A)
1 | 1708_河南 | 031001001 | 3843879 | 13132016 | 镀锌钢管 | 1.名称:内外壁热浸镀锌无缝钢管 2.安装部位:室内 3.介质:给水 4.规格、压力等级:DN25 5.连接形式:丝扣连接 6.压力试验及吹、洗设计要求:按图集及规范进行管道冲洗、压力实验 7.刷漆要求:银粉漆两道 | 保温层材料种类、厚度: 压力试验:{压力试验(压力试验):压力试验} 吹洗及吹扫设计要求:{吹洗及吹扫设计要求(吹洗及吹扫设计要求):管道冲洗} 安装部位:{安装部位(安装部位):室内} 管道材质:{管道材质(管道材质):热浸镀锌无缝钢管} 规格(公称直径):{公称直径(公称直径):dn25.0mm} 输送介质:{输送介质(输送介质):给水} 连接形式:{连接固定方式(连接方式_0310):丝扣连接} 除锈、刷油、防腐处理:{防护材料种类及刷漆遍数(涂层厚度,除锈、刷油、防腐处理):银粉漆,两道} 未能分出类别的值:{} | 除锈、刷油、防腐处理፨防护材料种类及刷漆遍数፨银粉漆,两道፨status(M)
1 | 1708_河南 | 031001001 | 3843880 | 13179376 | 镀锌钢管 | 1.安装部位:室内 2.规格、压力等级:热镀锌钢管 DN50 3.连接形式:螺纹连接 4.压力试验及吹、洗设计要求:管道进行冲洗 5.保温要求:50mm离心玻璃棉，外部玻璃丝布 | 保温层材料种类、厚度:{厚度(厚度):50mm} 压力试验: 吹洗及吹扫设计要求:{吹洗及吹扫设计要求(吹洗及吹扫设计要求):冲洗} 安装部位:{安装部位(安装部位):室内} 管道材质:{管道材质(管道材质):镀锌钢管} 规格(公称直径):{公称直径(公称直径):dn50.0mm} 输送介质: 连接形式:{连接固定方式(连接方式_0310):螺纹连接} 除锈、刷油、防腐处理:{防护材料种类及刷漆遍数(涂层厚度,除锈、刷油、防腐处理):离心玻璃棉,外部玻璃丝布} 未能分出类别的值:{} | 除锈、刷油、防腐处理፨防护材料种类及刷漆遍数፨50mm离心玻璃棉，外部玻璃丝布፨status(M) 管道材质፨管道材质፨热镀锌钢管፨status(A)
1 | 1708_河南 | 031001001 | 3843881 | 23702741 | 镀锌钢管 | 1.安装部位:室内 2.介质:排水 3.材质:内外热镀锌钢管 4.规格:DN80 5.连接形式:卡箍连接 6.压力试验及吹、洗设计要求:管道压力试验及冲洗 7.含穿楼板套管制作安装，填塞材料及留洞、堵洞费用 | 保温层材料种类、厚度: 压力试验:{压力试验(压力试验):管道压力试验} 吹洗及吹扫设计要求:{吹洗及吹扫设计要求(吹洗及吹扫设计要求):冲洗} 安装部位:{安装部位(安装部位):室内} 管道材质:{管道材质(管道材质):内外热镀锌钢管} 规格(公称直径):{公称直径(公称直径):dn80.0mm} 输送介质:{输送介质(输送介质):排水} 连接形式:{连接固定方式(连接方式_0310):卡箍连接} 除锈、刷油、防腐处理: 未能分出类别的值:{} | 管道材质፨管道材质፨热镀锌钢管፨status(A) 吹洗及吹扫设计要求፨吹洗及吹扫设计要求፨冲洗፨status(A)
1 | 1709_云南 | 031001001 | 3480665 | 868172 | 压力排水管镀锌钢管DN80 | 1.安装部位:室内 2.介质:排水 3.规格、材质:压力排水管镀锌钢管、DN80 4.连接形式:沟槽或法兰连接 5.压力试验及吹、洗设计要求:压力试验 | 保温层材料种类、厚度: 压力试验:{压力试验(压力试验):压力试验} 吹洗及吹扫设计要求: 安装部位:{安装部位(安装部位):室内} 管道材质:{管道材质(管道材质):镀锌钢} 规格(公称直径):{公称直径(公称直径):dn80.0mm} 输送介质:{输送介质(输送介质):排水} 连接形式:{连接固定方式(连接方式_0310):['法兰连接', '沟槽']} 除锈、刷油、防腐处理: 未能分出类别的值:{'None(输送介质)': '压力排水'} | 连接形式፨连接固定方式፨沟槽或法兰连接፨status(M) 压力试验፨压力试验፨压力试验፨status(A) 管道材质፨管道材质፨镀锌钢管፨status(A)
1 | 1709_云南 | 031001001 | 3480666 | 133696 | 衬塑钢管（冷水）DN80 | 1.名称:衬塑钢管（冷水） 2.规格:DN80 3.压力试验及吹、洗设计要求:含管道冲洗 | 保温层材料种类、厚度: 压力试验: 吹洗及吹扫设计要求:{吹洗及吹扫设计要求(吹洗及吹扫设计要求):管道冲洗} 安装部位: 管道材质:{管道材质(管道材质):衬塑钢管} 规格(公称直径):{公称直径(公称直径):dn80.0mm} 输送介质:{输送介质(输送介质):冷水} 连接形式: 除锈、刷油、防腐处理: 未能分出类别的值:{} | 管道材质፨管道材质፨衬塑钢管፨status(A) 输送介质፨输送介质፨冷水፨status(A)
1 | 1709_云南 | 031001001 | 3480667 | 2848749 | 镀锌钢管 | 1.安装部位:室内 2.输送介质:消防水 3.材质:热镀锌钢管 4.型号、规格:DN65*3.75mm 5.连接方式:螺纹连接 6.压力试验及冲洗设计要求:满足设计规范要求 | 保温层材料种类、厚度: 压力试验: 吹洗及吹扫设计要求: 安装部位:{安装部位(安装部位):室内} 管道材质:{管道材质(管道材质):镀锌钢管} 规格(公称直径):{公称直径(公称直径):['dn65.0mm', '3.75mm']} 输送介质:{输送介质(输送介质):消防水} 连接形式:{连接固定方式(连接方式_0310):螺纹连接} 除锈、刷油、防腐处理: 未能分出类别的值:{} | 规格(公称直径)፨公称直径፨dn65.0mm፨status(M) 除锈、刷油、防腐处理፨防护材料种类及刷漆遍数፨፨status(M) 管道材质፨管道材质፨镀锌钢管፨status(A)
1 | 1709_云南 | 031001001 | 3480668 | 636430 | 镀锌钢管 | 1.安装部位:室内 2.材质:镀锌钢管 2.介质:水 3.规格:DN25 4.连接形式:螺纹连接 | 保温层材料种类、厚度: 压力试验: 吹洗及吹扫设计要求: 安装部位:{安装部位(安装部位):室内} 管道材质:{管道材质(管道材质):镀锌钢} 规格(公称直径):{公称直径(公称直径):dn25.0mm} 输送介质:{输送介质(输送介质):水} 连接形式:{连接固定方式(连接方式_0310):螺纹连接} 除锈、刷油、防腐处理: 未能分出类别的值:{} | 管道材质፨管道材质፨镀锌钢管፨status(A)
1 | 1709_云南 | 031001001 | 3480669 | 780931 | 镀锌钢管 | 1.安装部位:室内 2.输送介质:冷水 3.材质:镀锌钢管 4.型号、规格:DN15 5.连接方式:螺纹连接 6.水冲洗、水压试验设计要求:水冲洗、压力试验 | 保温层材料种类、厚度: 压力试验:{压力试验(压力试验):压力试验} 吹洗及吹扫设计要求: 安装部位:{安装部位(安装部位):室内} 管道材质:{管道材质(管道材质):镀锌钢} 规格(公称直径):{公称直径(公称直径):dn15.0mm} 输送介质:{输送介质(输送介质):冷水} 连接形式:{连接固定方式(连接方式_0310):螺纹连接} 除锈、刷油、防腐处理: 未能分出类别的值:{} | 压力试验፨压力试验፨压力试验፨status(M) 管道材质፨管道材质፨镀锌钢管፨status(A)
1 | 1709_云南 | 031001001 | 3480670 | 333519 | 衬塑钢管（冷水）DN32 | 1.名称:衬塑钢管（冷水） 2.规格:DN32 3.压力试验及吹、洗设计要求:含管道冲洗 | 保温层材料种类、厚度: 压力试验: 吹洗及吹扫设计要求:{吹洗及吹扫设计要求(吹洗及吹扫设计要求):管道冲洗} 安装部位: 管道材质:{管道材质(管道材质):衬塑钢管} 规格(公称直径):{公称直径(公称直径):dn32.0mm} 输送介质:{输送介质(输送介质):冷水} 连接形式: 除锈、刷油、防腐处理: 未能分出类别的值:{} | 管道材质፨管道材质፨衬塑钢管፨status(A) 输送介质፨输送介质፨冷水፨status(A)
1 | 1709_云南 | 031001001 | 3480671 | 213774 | 镀锌钢管 | 1.安装部位:室内 2.材质:镀锌钢管 2.介质:水 3.规格:DN32 4.连接形式:螺纹连接 | 保温层材料种类、厚度: 压力试验: 吹洗及吹扫设计要求: 安装部位:{安装部位(安装部位):室内} 管道材质:{管道材质(管道材质):镀锌钢} 规格(公称直径):{公称直径(公称直径):dn32.0mm} 输送介质:{输送介质(输送介质):水} 连接形式:{连接固定方式(连接方式_0310):螺纹连接} 除锈、刷油、防腐处理: 未能分出类别的值:{} | 管道材质፨管道材质፨镀锌钢管፨status(A) 输送介质፨输送介质፨水፨status(A)
1 | 1709_云南 | 031001001 | 3480672 | 647751 | 衬塑钢管 DN25 | 1.名称:衬塑钢管 2.介质:冷水 3.规格:DN25 4.连接形式:螺纹 5.压力试验及吹、洗设计要求:管道冲洗 | 保温层材料种类、厚度: 压力试验: 吹洗及吹扫设计要求:{吹洗及吹扫设计要求(吹洗及吹扫设计要求):管道冲洗} 安装部位: 管道材质:{管道材质(管道材质):衬塑钢管} 规格(公称直径):{公称直径(公称直径):dn25.0mm} 输送介质:{输送介质(输送介质):冷水} 连接形式:{连接固定方式(连接方式_0310):螺纹} 除锈、刷油、防腐处理: 未能分出类别的值:{} | 管道材质፨管道材质፨衬塑钢管፨status(A)
1 | 1709_云南 | 031001001 | 3480673 | 333514 | 镀锌钢管 DN40 | 1.名称:消火栓镀锌钢管 2.规格:DN40 3.压力试验及吹、洗设计要求:防锈漆两道，调和漆一道、管道冲洗 | 保温层材料种类、厚度: 压力试验: 吹洗及吹扫设计要求:{吹洗及吹扫设计要求(吹洗及吹扫设计要求):管道冲洗} 安装部位: 管道材质:{管道材质(管道材质):镀锌钢} 规格(公称直径):{公称直径(公称直径):dn40.0mm} 输送介质: 连接形式: 除锈、刷油、防腐处理:{除锈、刷油、防腐处理(0106_除锈方式词典):防锈漆两道} {防护材料种类及刷漆遍数(涂层厚度,除锈、刷油、防腐处理):两道,调和漆,一道} 未能分出类别的值:{} | 管道材质፨管道材质፨镀锌钢管፨status(A)
1 | 1709_云南 | 031001001 | 3480674 | 439703 | 镀锌钢管 | 1.安装部位:室内 2.输送介质:冷水 3.材质:镀锌钢管 4.型号、规格:DN20 5.连接方式:螺纹连接 6.水冲洗、水压试验设计要求:水冲洗、压力试验 | 保温层材料种类、厚度: 压力试验:{压力试验(压力试验):压力试验} 吹洗及吹扫设计要求: 安装部位:{安装部位(安装部位):室内} 管道材质:{管道材质(管道材质):镀锌钢} 规格(公称直径):{公称直径(公称直径):dn20.0mm} 输送介质:{输送介质(输送介质):冷水} 连接形式:{连接固定方式(连接方式_0310):螺纹连接} 除锈、刷油、防腐处理: 未能分出类别的值:{} | 压力试验፨压力试验፨压力试验፨status(M) 管道材质፨管道材质፨镀锌钢管፨status(A)
1 | 1709_云南 | 031001001 | 3480675 | 2800441 | DN150镀锌钢管 | 1.安装部位:埋地敷设 2.材质:镀锌钢管 3.规格、压力等级:DN150 | 保温层材料种类、厚度: 压力试验: 吹洗及吹扫设计要求: 安装部位:{安装部位(安装部位):埋地} 管道材质:{管道材质(管道材质):镀锌钢} 规格(公称直径):{公称直径(公称直径):dn150.0mm} 输送介质: 连接形式: 除锈、刷油、防腐处理: 未能分出类别的值:{} | 安装部位፨安装部位፨፨status(M) 管道材质፨管道材质፨镀锌钢管፨status(A)
1 | 1709_云南 | 031001001 | 3480676 | 470609 | 衬塑钢管（冷水）DN25 | 1.名称:衬塑钢管（冷水） 2.规格:DN25 3.压力试验及吹、洗设计要求:含管道冲洗 | 保温层材料种类、厚度: 压力试验: 吹洗及吹扫设计要求:{吹洗及吹扫设计要求(吹洗及吹扫设计要求):管道冲洗} 安装部位: 管道材质:{管道材质(管道材质):衬塑钢管} 规格(公称直径):{公称直径(公称直径):dn25.0mm} 输送介质:{输送介质(输送介质):冷水} 连接形式: 除锈、刷油、防腐处理: 未能分出类别的值:{} | 管道材质፨管道材质፨衬塑钢管፨status(A) 输送介质፨输送介质፨冷水፨status(A)
1 | 1709_云南 | 031001001 | 3480677 | 2861299 | DN50镀锌钢管 | 1.安装部位:埋地敷设 2.材质:镀锌钢管 3.规格、压力等级:DN50 | 保温层材料种类、厚度: 压力试验: 吹洗及吹扫设计要求: 安装部位:{安装部位(安装部位):埋地} 管道材质:{管道材质(管道材质):镀锌钢} 规格(公称直径):{公称直径(公称直径):dn50.0mm} 输送介质: 连接形式: 除锈、刷油、防腐处理: 未能分出类别的值:{} | 安装部位፨安装部位፨፨status(M) 管道材质፨管道材质፨镀锌钢管፨status(A)
1 | 1709_云南 | 031001001 | 3480678 | 255323 | 衬塑钢管（冷水） DN20 | 1.名称:衬塑钢管（冷水） 2.规格:DN20 3.压力试验及吹、洗设计要求:含管道冲洗 | 保温层材料种类、厚度: 压力试验: 吹洗及吹扫设计要求:{吹洗及吹扫设计要求(吹洗及吹扫设计要求):管道冲洗} 安装部位: 管道材质:{管道材质(管道材质):衬塑钢管} 规格(公称直径):{公称直径(公称直径):dn20.0mm} 输送介质:{输送介质(输送介质):冷水} 连接形式: 除锈、刷油、防腐处理: 未能分出类别的值:{} | 管道材质፨管道材质፨衬塑钢管፨status(A) 输送介质፨输送介质፨冷水፨status(A)
1 | 1709_云南 | 031001001 | 3480679 | 172059 | 镀锌钢管 DN25 | 1.名称:消火栓镀锌钢管 2.规格:DN25 3.压力试验及吹、洗设计要求:防锈漆两道，调和漆一道、管道冲洗 | 保温层材料种类、厚度: 压力试验: 吹洗及吹扫设计要求:{吹洗及吹扫设计要求(吹洗及吹扫设计要求):管道冲洗} 安装部位: 管道材质:{管道材质(管道材质):镀锌钢} 规格(公称直径):{公称直径(公称直径):dn25.0mm} 输送介质: 连接形式: 除锈、刷油、防腐处理:{除锈、刷油、防腐处理(0106_除锈方式词典):防锈漆两道} {防护材料种类及刷漆遍数(涂层厚度,除锈、刷油、防腐处理):两道,调和漆,一道} 未能分出类别的值:{} | 管道材质፨管道材质፨镀锌钢管፨status(A)
1 | 1709_云南 | 031001001 | 3480680 | 267039 | 镀锌钢管 | 1.安装部位:室内 2.介质:给水 3.规格、材质:热镀锌钢管（DN100） 4.连接形式:螺纹连接 5.压力试验及吹、洗设计要求:满足设计要求 | 保温层材料种类、厚度: 压力试验: 吹洗及吹扫设计要求: 安装部位:{安装部位(安装部位):室内} 管道材质:{管道材质(管道材质):镀锌钢管} 规格(公称直径):{公称直径(公称直径):dn100.0mm} 输送介质:{输送介质(输送介质):给水} 连接形式:{连接固定方式(连接方式_0310):螺纹连接} 除锈、刷油、防腐处理: 未能分出类别的值:{} | 除锈、刷油、防腐处理፨防护材料种类及刷漆遍数፨፨status(M) 管道材质፨管道材质፨镀锌钢管፨status(A)
1 | 1709_云南 | 031001001 | 3480681 | 512218 | 镀锌钢管 | 1.名称:镀锌钢管 2.规格、类型:DN15 4.安装 | 保温层材料种类、厚度: 压力试验: 吹洗及吹扫设计要求: 安装部位: 管道材质:{管道材质(管道材质):镀锌钢} 规格(公称直径):{公称直径(公称直径):dn15.0mm} 输送介质: 连接形式: 除锈、刷油、防腐处理: 未能分出类别的值:{} | 管道材质፨管道材质፨镀锌钢管፨status(A)
1 | 1709_云南 | 031001001 | 3480682 | 445400 | 镀锌钢管 DN100 |  | 保温层材料种类、厚度: 压力试验: 吹洗及吹扫设计要求: 安装部位: 管道材质:{管道材质(管道材质):镀锌钢} 规格(公称直径):{公称直径(公称直径):dn100.0mm} 输送介质: 连接形式: 除锈、刷油、防腐处理: 未能分出类别的值:{} | 管道材质፨管道材质፨镀锌钢管፨status(A)
1 | 1709_云南 | 031001001 | 3480683 | 7141 | 镀锌钢管 |  | 保温层材料种类、厚度: 压力试验: 吹洗及吹扫设计要求: 安装部位: 管道材质:{管道材质(管道材质):镀锌钢} 规格(公称直径): 输送介质: 连接形式: 除锈、刷油、防腐处理: 未能分出类别的值:{} | 管道材质፨管道材质፨镀锌钢管፨status(A)
1 | 1709_云南 | 031001001 | 3480684 | 440047 | 镀锌钢管 DN32 |  | 保温层材料种类、厚度: 压力试验: 吹洗及吹扫设计要求: 安装部位: 管道材质:{管道材质(管道材质):镀锌钢} 规格(公称直径):{公称直径(公称直径):dn32.0mm} 输送介质: 连接形式: 除锈、刷油、防腐处理: 未能分出类别的值:{} | 管道材质፨管道材质፨镀锌钢管፨status(A)
1 | 1709_云南 | 031001001 | 3480685 | 39785 | 镀锌钢管 | 1.安装部位:室内 2.输送介质:冷水 3.材质:镀锌钢管 4.型号、规格:DN25 5.连接方式:螺纹连接 6.水冲洗、水压试验设计要求:水冲洗、压力试验 | 保温层材料种类、厚度: 压力试验:{压力试验(压力试验):压力试验} 吹洗及吹扫设计要求: 安装部位:{安装部位(安装部位):室内} 管道材质:{管道材质(管道材质):镀锌钢} 规格(公称直径):{公称直径(公称直径):dn25.0mm} 输送介质:{输送介质(输送介质):冷水} 连接形式:{连接固定方式(连接方式_0310):螺纹连接} 除锈、刷油、防腐处理: 未能分出类别的值:{} | 压力试验፨压力试验፨压力试验፨status(M) 管道材质፨管道材质፨镀锌钢管፨status(A)
1 | 1709_云南 | 031001001 | 3480686 | 83882 | 衬塑钢管 DN32 | 1.名称:衬塑钢管 2.介质:冷水 3.规格:DN32 4.连接形式:螺纹 5.压力试验及吹、洗设计要求:管道冲洗 | 保温层材料种类、厚度: 压力试验: 吹洗及吹扫设计要求:{吹洗及吹扫设计要求(吹洗及吹扫设计要求):管道冲洗} 安装部位: 管道材质:{管道材质(管道材质):衬塑钢管} 规格(公称直径):{公称直径(公称直径):dn32.0mm} 输送介质:{输送介质(输送介质):冷水} 连接形式:{连接固定方式(连接方式_0310):螺纹} 除锈、刷油、防腐处理: 未能分出类别的值:{} | 管道材质፨管道材质፨衬塑钢管፨status(A)
1 | 1709_云南 | 031001001 | 3480687 | 203944 | 镀锌钢管 DN50 |  | 保温层材料种类、厚度: 压力试验: 吹洗及吹扫设计要求: 安装部位: 管道材质:{管道材质(管道材质):镀锌钢} 规格(公称直径):{公称直径(公称直径):dn50.0mm} 输送介质: 连接形式: 除锈、刷油、防腐处理: 未能分出类别的值:{} | 管道材质፨管道材质፨镀锌钢管፨status(A)
1 | 1709_云南 | 031001001 | 3480688 | 535032 | 镀锌钢管 | 1.名称:镀锌钢管 2.规格、类型:DN32 4.安装 | 保温层材料种类、厚度: 压力试验: 吹洗及吹扫设计要求: 安装部位: 管道材质:{管道材质(管道材质):镀锌钢} 规格(公称直径):{公称直径(公称直径):dn32.0mm} 输送介质: 连接形式: 除锈、刷油、防腐处理: 未能分出类别的值:{} | 管道材质፨管道材质፨镀锌钢管፨status(A)
1 | 1709_云南 | 031001001 | 3480689 | 67189 | 镀锌钢管DN100 | 1.安装部位:室内 2.介质:冷水 3.规格、压力等级:DN100，PN1.6 4.连接形式:沟槽式卡箍连接 5.压力试验及吹、洗设计要求:详设计图纸 | 保温层材料种类、厚度: 压力试验: 吹洗及吹扫设计要求: 安装部位:{安装部位(安装部位):室内} 管道材质:{管道材质(管道材质):镀锌钢} 规格(公称直径):{公称直径(公称直径):dn100.0mm} 输送介质:{输送介质(输送介质):冷水} 连接形式:{连接固定方式(连接方式_0310):沟槽式卡箍连接} 除锈、刷油、防腐处理: 未能分出类别的值:{} | 管道材质፨管道材质፨镀锌钢管፨status(A)
1 | 1709_云南 | 031001001 | 3480690 | 2891033 | 镀锌钢管 | 1.安装部位:室内 2.输送介质:消防水 3.材质:热镀锌钢管 4.型号、规格:DN100*4.0mm 5.连接方式:沟槽连接 6.压力试验及冲洗设计要求:满足设计规范要求 | 保温层材料种类、厚度: 压力试验: 吹洗及吹扫设计要求: 安装部位:{安装部位(安装部位):室内} 管道材质:{管道材质(管道材质):镀锌钢管} 规格(公称直径):{公称直径(公称直径):['dn100.0mm', '4.0mm']} 输送介质:{输送介质(输送介质):消防水} 连接形式:{连接固定方式(连接方式_0310):沟槽连接} 除锈、刷油、防腐处理: 未能分出类别的值:{} | 规格(公称直径)፨公称直径፨dn100.0mm፨status(M) 除锈、刷油、防腐处理፨防护材料种类及刷漆遍数፨፨status(M) 管道材质፨管道材质፨镀锌钢管፨status(A)
1 | 1709_云南 | 031001001 | 3480692 | 41979 | 镀锌钢管 DN65 |  | 保温层材料种类、厚度: 压力试验: 吹洗及吹扫设计要求: 安装部位: 管道材质:{管道材质(管道材质):镀锌钢} 规格(公称直径):{公称直径(公称直径):dn65.0mm} 输送介质: 连接形式: 除锈、刷油、防腐处理: 未能分出类别的值:{} | 管道材质፨管道材质፨镀锌钢管፨status(A)
1 | 1709_云南 | 031001001 | 3480694 | 467065 | DN50镀锌钢管 | 1.安装部位:水池给水管 2.介质:给水 3.规格、压力等级:DN50 4.连接形式:螺纹连接 5.压力试验及吹、洗设计要求:水压试验 | 保温层材料种类、厚度: 压力试验:{压力试验(压力试验):压试验} 吹洗及吹扫设计要求: 安装部位:{安装部位(安装部位):水池} 管道材质:{管道材质(管道材质):镀锌钢} 规格(公称直径):{公称直径(公称直径):dn50.0mm} 输送介质:{输送介质(输送介质):给水} 连接形式:{连接固定方式(连接方式_0310):螺纹连接} 除锈、刷油、防腐处理: 未能分出类别的值:{} | 安装部位፨安装部位፨፨status(A)
1 | 1710_广东 | 031001001 | 3480638 | 619662 | 镀锌钢管 SC25 | 1.安装部位:管廊 2.材料:镀锌钢管 | 保温层材料种类、厚度: 压力试验: 吹洗及吹扫设计要求: 安装部位:{安装部位(安装部位):管廊} 管道材质:{管道材质(管道材质):镀锌钢} 规格(公称直径):{公称直径(公称直径):dn25.0mm} 输送介质: 除锈、刷油、防腐处理: 未能分出类别的值:{} | 压力试验፨压力试验፨水电费፨status(A)
1 | 1712_山西 | 031001001 | 3480895 | 128000 | 镀锌钢管 | 1.安装部位:室内（管井） 2.介质:水 3.规格、压力等级:DN50 4.连接形式:螺纹连接 5.压力试验及吹、洗设计要求:水冲洗、水压试验 | 保温层材料种类、厚度: 压力试验:{压力试验(压力试验):压试验} 吹洗及吹扫设计要求:{吹洗及吹扫设计要求(吹洗及吹扫设计要求):水冲洗} 安装部位:{安装部位(安装部位):['室内', '管井']} 管道材质:{管道材质(管道材质):镀锌钢} 规格(公称直径):{公称直径(公称直径):dn50.0mm} 输送介质:{输送介质(输送介质):水} 连接形式:{连接固定方式(连接方式_0310):螺纹连接} 除锈、刷油、防腐处理: 未能分出类别的值:{} | 吹洗及吹扫设计要求፨吹洗及吹扫设计要求፨冲洗፨status(M) 除锈、刷油、防腐处理፨防护材料种类及刷漆遍数፨镀锌፨status(A)
1 | 1712_山西 | 031001001 | 3480896 | 64644 | 镀锌钢管 |  | 保温层材料种类、厚度: 压力试验: 吹洗及吹扫设计要求: 安装部位: 管道材质:{管道材质(管道材质):镀锌钢} 规格(公称直径): 输送介质: 连接形式: 除锈、刷油、防腐处理: 未能分出类别的值:{} | 除锈、刷油、防腐处理፨防护材料种类及刷漆遍数፨镀锌፨status(A)
1 | 1712_山西 | 031001001 | 3480897 | 130251 | 镀锌钢管 | 热镀锌钢管及管件 1.安装部位:室内 2.介质:采暖 3.规格、压力等级:DN50 4.连接形式:螺纹连接 5.压力试验及吹、洗设计要求:水压试验及水冲洗 | 保温层材料种类、厚度: 压力试验:{压力试验(压力试验):压试验} 吹洗及吹扫设计要求:{吹洗及吹扫设计要求(吹洗及吹扫设计要求):水冲洗} 安装部位:{安装部位(安装部位):室内} 管道材质:{管道材质(管道材质):镀锌钢管} 规格(公称直径):{公称直径(公称直径):dn50.0mm} 输送介质:{输送介质(输送介质):采暖} 连接形式:{连接固定方式(连接方式_0310):螺纹连接} 除锈、刷油、防腐处理: 未能分出类别的值:{} | 吹洗及吹扫设计要求፨吹洗及吹扫设计要求፨冲洗፨status(M) 除锈、刷油、防腐处理፨防护材料种类及刷漆遍数፨镀锌፨status(M)
1 | 1712_山西 | 031001001 | 3480898 | 146958 | 镀锌钢管 | 1.室内热水采暖 2.热镀锌钢管DN40 3.螺纹连接 4.压力试验及冲洗 | 保温层材料种类、厚度: 压力试验:{压力试验(压力试验):压力试验} 吹洗及吹扫设计要求:{吹洗及吹扫设计要求(吹洗及吹扫设计要求):冲洗} 安装部位:{安装部位(安装部位):室内} 管道材质:{管道材质(管道材质):镀锌钢管} 规格(公称直径):{公称直径(公称直径):dn40.0mm} 输送介质: 连接形式:{连接固定方式(连接方式_0310):螺纹连接} 除锈、刷油、防腐处理: 未能分出类别的值:{'None(输送介质)': ['热水', '采暖']} | 吹洗及吹扫设计要求፨吹洗及吹扫设计要求፨冲洗፨status(M) 除锈、刷油、防腐处理፨防护材料种类及刷漆遍数፨镀锌፨status(M) 压力试验፨压力试验፨试验፨status(A)
1 | 1712_山西 | 031001001 | 3480899 | 85580 | 镀锌钢管 | 1.名称:热浸镀锌钢管 2.规格、型号:DN50 3.管道冲洗、消毒、试压 4.30mm聚氨酯泡沫塑料保温 | 保温层材料种类、厚度:{厚度(厚度):4.30mm} 压力试验:{压力试验(压力试验):试压} 吹洗及吹扫设计要求:{吹洗及吹扫设计要求(吹洗及吹扫设计要求):冲洗、消毒} 安装部位: 管道材质:{管道材质(管道材质):热浸镀锌钢管} 规格(公称直径):{公称直径(公称直径):dn50.0mm} 输送介质: 连接形式: 除锈、刷油、防腐处理:{防护材料种类及刷漆遍数(涂层厚度,除锈、刷油、防腐处理):聚氨酯泡沫塑料} 未能分出类别的值:{} | 吹洗及吹扫设计要求፨吹洗及吹扫设计要求፨冲洗¦¦消毒፨status(M) 规格፨设备型号及规格፨፨status(M) 除锈、刷油、防腐处理፨防护材料种类及刷漆遍数፨፨status(M) 保温层材料种类、厚度፨保温层厚度፨30mm፨status(A) 保温层材料种类、厚度፨保温层种类፨聚氨酯泡沫塑料፨status(A) 管道材质፨管道材质፨镀锌፨status(A)
1 | 1712_山西 | 031001001 | 3480900 | 109836 | 镀锌钢管 | 1.安装部位:室内 2.介质:水 3.规格、压力等级:DN70 4.连接形式:螺纹连接 5.压力试验及吹、洗设计要求:水冲洗、水压试验 | 保温层材料种类、厚度: 压力试验:{压力试验(压力试验):压试验} 吹洗及吹扫设计要求:{吹洗及吹扫设计要求(吹洗及吹扫设计要求):水冲洗} 安装部位:{安装部位(安装部位):室内} 管道材质:{管道材质(管道材质):镀锌钢} 规格(公称直径):{公称直径(公称直径):dn70.0mm} 输送介质:{输送介质(输送介质):水} 连接形式:{连接固定方式(连接方式_0310):螺纹连接} 除锈、刷油、防腐处理: 未能分出类别的值:{} | 吹洗及吹扫设计要求፨吹洗及吹扫设计要求፨冲洗፨status(M) 除锈、刷油、防腐处理፨防护材料种类及刷漆遍数፨镀锌፨status(A)
1 | 1712_山西 | 031001001 | 3480901 | 87756 | 镀锌钢管 | 热镀锌钢管及管件 1.安装部位:室内 2.介质:采暖 3.规格、压力等级:DN80 4.连接形式:螺纹连接 5.压力试验及吹、洗设计要求:水压试验及水冲洗 | 保温层材料种类、厚度: 压力试验:{压力试验(压力试验):压试验} 吹洗及吹扫设计要求:{吹洗及吹扫设计要求(吹洗及吹扫设计要求):水冲洗} 安装部位:{安装部位(安装部位):室内} 管道材质:{管道材质(管道材质):镀锌钢管} 规格(公称直径):{公称直径(公称直径):dn80.0mm} 输送介质:{输送介质(输送介质):采暖} 连接形式:{连接固定方式(连接方式_0310):螺纹连接} 除锈、刷油、防腐处理: 未能分出类别的值:{} | 吹洗及吹扫设计要求፨吹洗及吹扫设计要求፨冲洗፨status(M) 除锈、刷油、防腐处理፨防护材料种类及刷漆遍数፨镀锌፨status(M)
1 | 1712_山西 | 031001001 | 3480902 | 122895 | 镀锌钢管 | 1.安装部位:室内 2.介质:水 3.规格、压力等级:DN50 4.连接形式:螺纹连接 5.压力试验及吹、洗设计要求:水冲洗、水压试验 | 保温层材料种类、厚度: 压力试验:{压力试验(压力试验):压试验} 吹洗及吹扫设计要求:{吹洗及吹扫设计要求(吹洗及吹扫设计要求):水冲洗} 安装部位:{安装部位(安装部位):室内} 管道材质:{管道材质(管道材质):镀锌钢} 规格(公称直径):{公称直径(公称直径):dn50.0mm} 输送介质:{输送介质(输送介质):水} 连接形式:{连接固定方式(连接方式_0310):螺纹连接} 除锈、刷油、防腐处理: 未能分出类别的值:{} | 吹洗及吹扫设计要求፨吹洗及吹扫设计要求፨冲洗፨status(M)
1 | 1712_山西 | 031001001 | 3480903 | 91407 | 镀锌钢管 | 1.室内热水采暖 2.热镀锌钢管DN80 3.螺纹连接 4.压力试验及冲洗 | 保温层材料种类、厚度: 压力试验:{压力试验(压力试验):压力试验} 吹洗及吹扫设计要求:{吹洗及吹扫设计要求(吹洗及吹扫设计要求):冲洗} 安装部位:{安装部位(安装部位):室内} 管道材质:{管道材质(管道材质):镀锌钢管} 规格(公称直径):{公称直径(公称直径):dn80.0mm} 输送介质: 连接形式:{连接固定方式(连接方式_0310):螺纹连接} 除锈、刷油、防腐处理: 未能分出类别的值:{'None(输送介质)': ['热水', '采暖']} | 吹洗及吹扫设计要求፨吹洗及吹扫设计要求፨冲洗፨status(M) 除锈、刷油、防腐处理፨防护材料种类及刷漆遍数፨镀锌፨status(M) 压力试验፨压力试验፨试验፨status(A)
1 | 1712_山西 | 031001001 | 3480904 | 117134 | 镀锌钢管 | 1.安装部位:管井内 2.介质:热水 3.材质、规格:热镀锌钢管 DN50 4.连接形式:螺纹连接 5.管道压力试验及消毒、冲洗 | 保温层材料种类、厚度: 压力试验:{压力试验(压力试验):管道压力试验} 吹洗及吹扫设计要求:{吹洗及吹扫设计要求(吹洗及吹扫设计要求):消毒、冲洗} 安装部位:{安装部位(安装部位):管井内} 管道材质:{管道材质(管道材质):镀锌钢管} 规格(公称直径):{公称直径(公称直径):dn50.0mm} 输送介质:{输送介质(输送介质):热水} 连接形式:{连接固定方式(连接方式_0310):螺纹连接} 除锈、刷油、防腐处理: 未能分出类别的值:{} | 吹洗及吹扫设计要求፨吹洗及吹扫设计要求፨冲洗¦¦消毒፨status(M) 除锈、刷油、防腐处理፨防护材料种类及刷漆遍数፨镀锌፨status(M) 输送介质፨输送介质፨፨status(M)
1 | 1712_山西 | 031001001 | 3480905 | 110866 | 镀锌钢管 | 1.室内热水采暖 2.热镀锌钢管DN70 3.螺纹连接 4.压力试验及冲洗 | 保温层材料种类、厚度: 压力试验:{压力试验(压力试验):压力试验} 吹洗及吹扫设计要求:{吹洗及吹扫设计要求(吹洗及吹扫设计要求):冲洗} 安装部位:{安装部位(安装部位):室内} 管道材质:{管道材质(管道材质):镀锌钢管} 规格(公称直径):{公称直径(公称直径):dn70.0mm} 输送介质: 连接形式:{连接固定方式(连接方式_0310):螺纹连接} 除锈、刷油、防腐处理: 未能分出类别的值:{'None(输送介质)': ['热水', '采暖']} | 吹洗及吹扫设计要求፨吹洗及吹扫设计要求፨冲洗፨status(M) 除锈、刷油、防腐处理፨防护材料种类及刷漆遍数፨镀锌፨status(M) 压力试验፨压力试验፨试验፨status(A)
1 | 1712_山西 | 031001001 | 3480906 | 131990 | 镀锌钢管 | 热镀锌钢管及管件 1.安装部位:室内 2.介质:采暖 3.规格、压力等级:DN32 4.连接形式:螺纹连接 5.压力试验及吹、洗设计要求:水压试验及水冲洗 | 保温层材料种类、厚度: 压力试验:{压力试验(压力试验):压试验} 吹洗及吹扫设计要求:{吹洗及吹扫设计要求(吹洗及吹扫设计要求):水冲洗} 安装部位:{安装部位(安装部位):室内} 管道材质:{管道材质(管道材质):镀锌钢管} 规格(公称直径):{公称直径(公称直径):dn32.0mm} 输送介质:{输送介质(输送介质):采暖} 连接形式:{连接固定方式(连接方式_0310):螺纹连接} 除锈、刷油、防腐处理: 未能分出类别的值:{} | 吹洗及吹扫设计要求፨吹洗及吹扫设计要求፨冲洗፨status(M) 除锈、刷油、防腐处理፨防护材料种类及刷漆遍数፨镀锌፨status(M)
1 | 1712_山西 | 031001001 | 3480907 | 154519 | 镀锌钢管 | 1.安装部位:管井内 2.介质:热水 3.材质、规格:热镀锌钢管 DN20 4.连接形式:螺纹连接 5.管道压力试验及消毒、冲洗 | 保温层材料种类、厚度: 压力试验:{压力试验(压力试验):管道压力试验} 吹洗及吹扫设计要求:{吹洗及吹扫设计要求(吹洗及吹扫设计要求):消毒、冲洗} 安装部位:{安装部位(安装部位):管井内} 管道材质:{管道材质(管道材质):镀锌钢管} 规格(公称直径):{公称直径(公称直径):dn20.0mm} 输送介质:{输送介质(输送介质):热水} 连接形式:{连接固定方式(连接方式_0310):螺纹连接} 除锈、刷油、防腐处理: 未能分出类别的值:{} | 吹洗及吹扫设计要求፨吹洗及吹扫设计要求፨冲洗¦¦消毒፨status(M) 除锈、刷油、防腐处理፨防护材料种类及刷漆遍数፨镀锌፨status(M) 输送介质፨输送介质፨፨status(M) 安装部位፨安装部位፨管井፨status(A)
1 | 1712_山西 | 031001001 | 3480908 | 107291 | 镀锌钢管 | 热镀锌钢管及管件 1.安装部位:室内 2.介质:采暖 3.规格、压力等级:DN25 4.连接形式:螺纹连接 5.压力试验及吹、洗设计要求:水压试验及水冲洗 | 保温层材料种类、厚度: 压力试验:{压力试验(压力试验):压试验} 吹洗及吹扫设计要求:{吹洗及吹扫设计要求(吹洗及吹扫设计要求):水冲洗} 安装部位:{安装部位(安装部位):室内} 管道材质:{管道材质(管道材质):镀锌钢管} 规格(公称直径):{公称直径(公称直径):dn25.0mm} 输送介质:{输送介质(输送介质):采暖} 连接形式:{连接固定方式(连接方式_0310):螺纹连接} 除锈、刷油、防腐处理: 未能分出类别的值:{} | 吹洗及吹扫设计要求፨吹洗及吹扫设计要求፨冲洗፨status(M) 除锈、刷油、防腐处理፨防护材料种类及刷漆遍数፨镀锌፨status(M)
1 | 1712_山西 | 031001001 | 3480909 | 127835 | 镀锌钢管 | 1.名称:热浸镀锌钢管 2.规格、型号:DN40 3.管道冲洗、消毒、试压 4.30mm聚氨酯泡沫塑料保温 | 保温层材料种类、厚度:{厚度(厚度):4.30mm} 压力试验:{压力试验(压力试验):试压} 吹洗及吹扫设计要求:{吹洗及吹扫设计要求(吹洗及吹扫设计要求):冲洗、消毒} 安装部位: 管道材质:{管道材质(管道材质):热浸镀锌钢管} 规格(公称直径):{公称直径(公称直径):dn40.0mm} 输送介质: 连接形式: 除锈、刷油、防腐处理:{防护材料种类及刷漆遍数(涂层厚度,除锈、刷油、防腐处理):聚氨酯泡沫塑料} 未能分出类别的值:{} | 吹洗及吹扫设计要求፨吹洗及吹扫设计要求፨冲洗፨status(M) 规格፨设备型号及规格፨፨status(M) 除锈、刷油、防腐处理፨防护材料种类及刷漆遍数፨镀锌፨status(M) 保温层材料种类、厚度፨保温层厚度፨30mm፨status(A) 保温层材料种类、厚度፨保温层种类፨聚氨酯泡沫塑料፨status(A)
1 | 1712_山西 | 031001001 | 3480910 | 88028 | 镀锌钢管 | 1.安装部位:室内（管井） 2.介质:水 3.规格、压力等级:DN40 4.连接形式:螺纹连接 5.压力试验及吹、洗设计要求:水冲洗、水压试验 | 保温层材料种类、厚度: 压力试验:{压力试验(压力试验):压试验} 吹洗及吹扫设计要求:{吹洗及吹扫设计要求(吹洗及吹扫设计要求):水冲洗} 安装部位:{安装部位(安装部位):['室内', '管井']} 管道材质:{管道材质(管道材质):镀锌钢} 规格(公称直径):{公称直径(公称直径):dn40.0mm} 输送介质:{输送介质(输送介质):水} 连接形式:{连接固定方式(连接方式_0310):螺纹连接} 除锈、刷油、防腐处理: 未能分出类别的值:{} | 吹洗及吹扫设计要求፨吹洗及吹扫设计要求፨冲洗፨status(M) 除锈、刷油、防腐处理፨防护材料种类及刷漆遍数፨镀锌፨status(A)
1 | 1712_山西 | 031001001 | 3480911 | 142940 | 镀锌钢管 | 热镀锌钢管及管件 1.安装部位:室内 2.介质:采暖 3.规格、压力等级:DN40 4.连接形式:螺纹连接 5.压力试验及吹、洗设计要求:水压试验及水冲洗 | 保温层材料种类、厚度: 压力试验:{压力试验(压力试验):压试验} 吹洗及吹扫设计要求:{吹洗及吹扫设计要求(吹洗及吹扫设计要求):水冲洗} 安装部位:{安装部位(安装部位):室内} 管道材质:{管道材质(管道材质):镀锌钢管} 规格(公称直径):{公称直径(公称直径):dn40.0mm} 输送介质:{输送介质(输送介质):采暖} 连接形式:{连接固定方式(连接方式_0310):螺纹连接} 除锈、刷油、防腐处理: 未能分出类别的值:{} | 吹洗及吹扫设计要求፨吹洗及吹扫设计要求፨冲洗፨status(M) 除锈、刷油、防腐处理፨防护材料种类及刷漆遍数፨镀锌፨status(M)
1 | 1712_山西 | 031001001 | 3480912 | 101854 | 镀锌钢管 | 1.室内热水采暖 2.热镀锌钢管DN50 3.螺纹连接 4.压力试验及冲洗 | 保温层材料种类、厚度: 压力试验:{压力试验(压力试验):压力试验} 吹洗及吹扫设计要求:{吹洗及吹扫设计要求(吹洗及吹扫设计要求):冲洗} 安装部位:{安装部位(安装部位):室内} 管道材质:{管道材质(管道材质):镀锌钢管} 规格(公称直径):{公称直径(公称直径):dn50.0mm} 输送介质: 连接形式:{连接固定方式(连接方式_0310):螺纹连接} 除锈、刷油、防腐处理: 未能分出类别的值:{'None(输送介质)': ['热水', '采暖']} | 吹洗及吹扫设计要求፨吹洗及吹扫设计要求፨冲洗፨status(M) 除锈、刷油、防腐处理፨防护材料种类及刷漆遍数፨镀锌፨status(M) 压力试验፨压力试验፨试验፨status(A)
1 | 1712_山西 | 031001001 | 3480913 | 114081 | 镀锌钢管 | 1.安装部位:管井内 2.介质:热水 3.材质、规格:热镀锌钢管 DN70 4.连接形式:法兰连接 5.管道压力试验及消毒、冲洗 | 保温层材料种类、厚度: 压力试验:{压力试验(压力试验):管道压力试验} 吹洗及吹扫设计要求:{吹洗及吹扫设计要求(吹洗及吹扫设计要求):消毒、冲洗} 安装部位:{安装部位(安装部位):管井内} 管道材质:{管道材质(管道材质):镀锌钢管} 规格(公称直径):{公称直径(公称直径):dn70.0mm} 输送介质:{输送介质(输送介质):热水} 连接形式:{连接固定方式(连接方式_0310):法兰} 除锈、刷油、防腐处理: 未能分出类别的值:{} | 吹洗及吹扫设计要求፨吹洗及吹扫设计要求፨冲洗¦¦消毒፨status(M) 除锈、刷油、防腐处理፨防护材料种类及刷漆遍数፨镀锌፨status(M) 输送介质፨输送介质፨፨status(M)
1 | 1712_山西 | 031001001 | 3480914 | 134496 | 镀锌钢管 | 1.安装部位:管井内 2.介质:热水 3.材质、规格:热镀锌钢管 DN32 4.连接形式:螺纹连接 5.管道压力试验及消毒、冲洗 | 保温层材料种类、厚度: 压力试验:{压力试验(压力试验):管道压力试验} 吹洗及吹扫设计要求:{吹洗及吹扫设计要求(吹洗及吹扫设计要求):消毒、冲洗} 安装部位:{安装部位(安装部位):管井内} 管道材质:{管道材质(管道材质):镀锌钢管} 规格(公称直径):{公称直径(公称直径):dn32.0mm} 输送介质:{输送介质(输送介质):热水} 连接形式:{连接固定方式(连接方式_0310):螺纹连接} 除锈、刷油、防腐处理: 未能分出类别的值:{} | 吹洗及吹扫设计要求፨吹洗及吹扫设计要求፨冲洗¦¦消毒፨status(M) 除锈、刷油、防腐处理፨防护材料种类及刷漆遍数፨镀锌፨status(M) 输送介质፨输送介质፨፨status(M) 安装部位፨安装部位፨管井፨status(A)
1 | 1712_山西 | 031001001 | 3480915 | 131809 | 镀锌钢管 | 1.安装部位:室内（管井） 2.介质:水 3.规格、压力等级:DN32 4.连接形式:螺纹连接 5.压力试验及吹、洗设计要求:水冲洗、水压试验 | 保温层材料种类、厚度: 压力试验:{压力试验(压力试验):压试验} 吹洗及吹扫设计要求:{吹洗及吹扫设计要求(吹洗及吹扫设计要求):水冲洗} 安装部位:{安装部位(安装部位):['室内', '管井']} 管道材质:{管道材质(管道材质):镀锌钢} 规格(公称直径):{公称直径(公称直径):dn32.0mm} 输送介质:{输送介质(输送介质):水} 连接形式:{连接固定方式(连接方式_0310):螺纹连接} 除锈、刷油、防腐处理: 未能分出类别的值:{} | 吹洗及吹扫设计要求፨吹洗及吹扫设计要求፨冲洗፨status(M) 除锈、刷油、防腐处理፨防护材料种类及刷漆遍数፨镀锌፨status(A)
1 | 1712_山西 | 031001001 | 3480916 | 145193 | 镀锌钢管 | 1.名称:热浸镀锌钢管 2.规格、型号:DN32 3.管道冲洗、消毒、试压 4.30mm聚氨酯泡沫塑料保温 | 保温层材料种类、厚度:{厚度(厚度):4.30mm} 压力试验:{压力试验(压力试验):试压} 吹洗及吹扫设计要求:{吹洗及吹扫设计要求(吹洗及吹扫设计要求):冲洗、消毒} 安装部位: 管道材质:{管道材质(管道材质):热浸镀锌钢管} 规格(公称直径):{公称直径(公称直径):dn32.0mm} 输送介质: 连接形式: 除锈、刷油、防腐处理:{防护材料种类及刷漆遍数(涂层厚度,除锈、刷油、防腐处理):聚氨酯泡沫塑料} 未能分出类别的值:{} | 吹洗及吹扫设计要求፨吹洗及吹扫设计要求፨冲洗፨status(M) 除锈、刷油、防腐处理፨防护材料种类及刷漆遍数፨镀锌፨status(M) 保温层材料种类、厚度፨保温层种类፨聚氨酯泡沫塑料፨status(A) 保温层材料种类、厚度፨保温层厚度፨30mm፨status(A)
1 | 1712_山西 | 031001001 | 3480917 | 220908 | 镀锌钢管 | 1.安装部位:管井内 2.介质:热水 3.材质、规格:热镀锌钢管 DN40 4.连接形式:螺纹连接 5.管道压力试验及消毒、冲洗 | 保温层材料种类、厚度: 压力试验:{压力试验(压力试验):管道压力试验} 吹洗及吹扫设计要求:{吹洗及吹扫设计要求(吹洗及吹扫设计要求):消毒、冲洗} 安装部位:{安装部位(安装部位):管井内} 管道材质:{管道材质(管道材质):镀锌钢管} 规格(公称直径):{公称直径(公称直径):dn40.0mm} 输送介质:{输送介质(输送介质):热水} 连接形式:{连接固定方式(连接方式_0310):螺纹连接} 除锈、刷油、防腐处理: 未能分出类别的值:{} | 吹洗及吹扫设计要求፨吹洗及吹扫设计要求፨冲洗¦¦消毒፨status(M) 除锈、刷油、防腐处理፨防护材料种类及刷漆遍数፨镀锌፨status(M)
1 | 1712_山西 | 031001001 | 3480918 | 107502 | 镀锌钢管 | 1.安装部位:室内 2.介质:雨水 3.材质:镀锌钢管 4.规格型号:DN100 5.连接形式:卡箍连接 | 保温层材料种类、厚度: 压力试验: 吹洗及吹扫设计要求: 安装部位:{安装部位(安装部位):室内} 管道材质:{管道材质(管道材质):镀锌钢} 规格(公称直径):{公称直径(公称直径):dn100.0mm} 输送介质:{输送介质(输送介质):雨水} 连接形式:{连接固定方式(连接方式_0310):卡箍连接} 除锈、刷油、防腐处理: 未能分出类别的值:{} | 输送介质፨输送介质፨፨status(M)
1 | 1712_山西 | 031001001 | 3480919 | 138349 | 镀锌钢管 | 1.安装部位:室内 2.介质:热水 3.材质、规格:热镀锌钢管 DN70 4.连接形式:法兰连接 5.管道压力试验及消毒、冲洗 | 保温层材料种类、厚度: 压力试验:{压力试验(压力试验):管道压力试验} 吹洗及吹扫设计要求:{吹洗及吹扫设计要求(吹洗及吹扫设计要求):消毒、冲洗} 安装部位:{安装部位(安装部位):室内} 管道材质:{管道材质(管道材质):镀锌钢管} 规格(公称直径):{公称直径(公称直径):dn70.0mm} 输送介质:{输送介质(输送介质):热水} 连接形式:{连接固定方式(连接方式_0310):法兰} 除锈、刷油、防腐处理: 未能分出类别的值:{} | 吹洗及吹扫设计要求፨吹洗及吹扫设计要求፨冲洗¦¦消毒፨status(M) 除锈、刷油、防腐处理፨防护材料种类及刷漆遍数፨镀锌፨status(M) 输送介质፨输送介质፨፨status(M)
1 | 1712_山西 | 031001001 | 3480920 | 48115 | 镀锌钢管 | 1.安装部位:室内（管井） 2.介质:水 3.规格、压力等级:DN25（含内螺纹接头） 4.连接形式:螺纹连接 5.压力试验及吹、洗设计要求:水冲洗、水压试验 | 保温层材料种类、厚度: 压力试验:{压力试验(压力试验):压试验} 吹洗及吹扫设计要求:{吹洗及吹扫设计要求(吹洗及吹扫设计要求):水冲洗} 安装部位:{安装部位(安装部位):['室内', '管井']} 管道材质:{管道材质(管道材质):镀锌钢} 规格(公称直径):{公称直径(公称直径):dn25.0mm} 输送介质:{输送介质(输送介质):水} 连接形式:{连接固定方式(连接方式_0310):螺纹连接} 除锈、刷油、防腐处理: 未能分出类别的值:{} | 吹洗及吹扫设计要求፨吹洗及吹扫设计要求፨冲洗፨status(M) 连接形式፨连接固定方式፨螺纹连接፨status(M)
1 | 1712_山西 | 031001001 | 3480921 | 156404 | 镀锌钢管 | 1.室内热水采暖 2.热镀锌钢管DN100 3.螺纹连接 4.压力试验及冲洗 | 保温层材料种类、厚度: 压力试验:{压力试验(压力试验):压力试验} 吹洗及吹扫设计要求:{吹洗及吹扫设计要求(吹洗及吹扫设计要求):冲洗} 安装部位:{安装部位(安装部位):室内} 管道材质:{管道材质(管道材质):镀锌钢管} 规格(公称直径):{公称直径(公称直径):dn100.0mm} 输送介质: 连接形式:{连接固定方式(连接方式_0310):螺纹连接} 除锈、刷油、防腐处理: 未能分出类别的值:{'None(输送介质)': ['热水', '采暖']} | 吹洗及吹扫设计要求፨吹洗及吹扫设计要求፨冲洗፨status(M) 除锈、刷油、防腐处理፨防护材料种类及刷漆遍数፨镀锌፨status(M) 压力试验፨压力试验፨试验፨status(A)
1 | 1712_山西 | 031001001 | 3480922 | 60791 | 镀锌钢管 | 1.室内热水采暖 2.热镀锌钢管DN25 3.螺纹连接 4.压力试验及冲洗 | 保温层材料种类、厚度: 压力试验:{压力试验(压力试验):压力试验} 吹洗及吹扫设计要求:{吹洗及吹扫设计要求(吹洗及吹扫设计要求):冲洗} 安装部位:{安装部位(安装部位):室内} 管道材质:{管道材质(管道材质):镀锌钢管} 规格(公称直径):{公称直径(公称直径):dn25.0mm} 输送介质: 连接形式:{连接固定方式(连接方式_0310):螺纹连接} 除锈、刷油、防腐处理: 未能分出类别的值:{'None(输送介质)': ['热水', '采暖']} | 吹洗及吹扫设计要求፨吹洗及吹扫设计要求፨冲洗፨status(M) 除锈、刷油、防腐处理፨防护材料种类及刷漆遍数፨镀锌፨status(M) 压力试验፨压力试验፨试验፨status(A)
1 | 1712_山西 | 031001001 | 3480923 | 112699 | 镀锌钢管 | 1.室内热水采暖 2.热镀锌钢管DN32 3.螺纹连接 4.压力试验及冲洗 | 保温层材料种类、厚度: 压力试验:{压力试验(压力试验):压力试验} 吹洗及吹扫设计要求:{吹洗及吹扫设计要求(吹洗及吹扫设计要求):冲洗} 安装部位:{安装部位(安装部位):室内} 管道材质:{管道材质(管道材质):镀锌钢管} 规格(公称直径):{公称直径(公称直径):dn32.0mm} 输送介质: 连接形式:{连接固定方式(连接方式_0310):螺纹连接} 除锈、刷油、防腐处理: 未能分出类别的值:{'None(输送介质)': ['热水', '采暖']} | 吹洗及吹扫设计要求፨吹洗及吹扫设计要求፨冲洗፨status(M) 除锈、刷油、防腐处理፨防护材料种类及刷漆遍数፨镀锌፨status(M) 压力试验፨压力试验፨试验፨status(A)
1 | 1712_山西 | 031001001 | 3480924 | 15674 | 镀锌钢管 | 1.安装部位:室内 2.介质:热水 3.材质、规格:热镀锌钢管 DN80 4.连接形式:法兰连接 5.管道压力试验及消毒、冲洗 | 保温层材料种类、厚度: 压力试验:{压力试验(压力试验):管道压力试验} 吹洗及吹扫设计要求:{吹洗及吹扫设计要求(吹洗及吹扫设计要求):消毒、冲洗} 安装部位:{安装部位(安装部位):室内} 管道材质:{管道材质(管道材质):镀锌钢管} 规格(公称直径):{公称直径(公称直径):dn80.0mm} 输送介质:{输送介质(输送介质):热水} 连接形式:{连接固定方式(连接方式_0310):法兰} 除锈、刷油、防腐处理: 未能分出类别的值:{} | 吹洗及吹扫设计要求፨吹洗及吹扫设计要求፨冲洗¦¦消毒፨status(M) 除锈、刷油、防腐处理፨防护材料种类及刷漆遍数፨镀锌፨status(M)
1 | 1713_重庆 | 031001001 | 3461270 | 40007 | 热镀锌钢管DN50 | [项目特征] 1.:热镀锌钢管 2.安装部位:室内 3.介质:水 4.规格、压力等级:DN50 5.其它:按技术规格书及设计要求 [工程内容] 1.管道安装 2.管件制作、安装 3.压力试验 4.吹扫、冲洗 | 保温层材料种类、厚度: 压力试验: 吹洗及吹扫设计要求: 安装部位:{安装部位(安装部位):室内} 管道材质:{管道材质(管道材质):镀锌钢管} 规格(公称直径):{公称直径(公称直径):dn50.0mm} 输送介质:{输送介质(输送介质):水} 连接形式: 除锈、刷油、防腐处理: 未能分出类别的值:{} | 输送介质፨输送介质፨水፨status(A)
1 | 1713_重庆 | 031001001 | 3461271 | 609806 | 镀锌钢管DN40 | [项目特征] 1.名称:热镀锌钢管 2.介质:水 3.规格、压力等级:DN40 4.连接形式:螺纹连接 5.压力试验及吹、洗设计要求:按设计 [工程内容] 1.管道安装 2.管件制作、安装 3.压力试验 4.吹扫、冲洗 5.预留孔洞、切管、压槽、调直、管道安装、水压试验。 6.警示带铺设 | 保温层材料种类、厚度: 压力试验: 吹洗及吹扫设计要求: 安装部位: 管道材质:{管道材质(管道材质):镀锌钢管} 规格(公称直径):{公称直径(公称直径):dn40.0mm} 输送介质:{输送介质(输送介质):水} 连接形式:{连接固定方式(连接方式_0310):螺纹连接} 除锈、刷油、防腐处理: 未能分出类别的值:{} | 输送介质፨输送介质፨水፨status(A)
1 | 1713_重庆 | 031001001 | 3461273 | 247374 | 热镀锌钢管DN250 | [项目特征] 1.:热镀锌钢管 2.安装部位:室内 3.介质:水 4.规格、压力等级:DN250 5.其它:按技术规格书及设计要求 [工程内容] 1.管道安装 2.管件制作、安装 3.压力试验 4.吹扫、冲洗 | 保温层材料种类、厚度: 压力试验: 吹洗及吹扫设计要求: 安装部位:{安装部位(安装部位):室内} 管道材质:{管道材质(管道材质):镀锌钢管} 规格(公称直径):{公称直径(公称直径):dn250.0mm} 输送介质:{输送介质(输送介质):水} 连接形式: 除锈、刷油、防腐处理: 未能分出类别的值:{} | 输送介质፨输送介质፨水፨status(A)
1 | 1713_重庆 | 031001001 | 3461274 | 260109 | 热浸镀锌钢管DN150 | [项目特征] 1.安装部位:压力排水 2.规格、压力等级:DN150 3.连接形式:卡箍连接 4.压力试验及吹、洗设计要求:按技术规格书及设计要求 [工程内容] 1.管道安装 2.管件制作、安装 3.压力试验 4.吹扫、冲洗 5.警示带铺设 | 保温层材料种类、厚度: 压力试验: 吹洗及吹扫设计要求: 安装部位: 管道材质:{管道材质(管道材质):热浸镀锌钢管} 规格(公称直径):{公称直径(公称直径):dn150.0mm} 输送介质: 连接形式:{连接固定方式(连接方式_0310):卡箍连接} 除锈、刷油、防腐处理: 未能分出类别的值:{'None(输送介质)': '压力排水'} | 安装部位፨安装部位፨压力排水፨status(A)
1 | 1713_重庆 | 031001001 | 3461275 | 165266 | 热镀锌钢管DN80 | [项目特征] 1.:热镀锌钢管 2.安装部位:室内 3.介质:水 4.规格、压力等级:DN80 5.其它:按技术规格书及设计要求 [工程内容] 1.管道安装 2.管件制作、安装 3.压力试验 4.吹扫、冲洗 | 保温层材料种类、厚度: 压力试验: 吹洗及吹扫设计要求: 安装部位:{安装部位(安装部位):室内} 管道材质:{管道材质(管道材质):镀锌钢管} 规格(公称直径):{公称直径(公称直径):dn80.0mm} 输送介质:{输送介质(输送介质):水} 连接形式: 除锈、刷油、防腐处理: 未能分出类别的值:{} | 输送介质፨输送介质፨水፨status(A)
1 | 1713_重庆 | 031001001 | 3461276 | 387539 | 热浸镀锌钢管DN40 | [项目特征] 1.名称:热浸镀锌钢管 2.安装部位:室内 3.介质:水 4.规格、压力等级:DN40 5.连接形式:丝扣连接 6.其它:按技术规格书及设计要求 [工程内容] 1.管道安装 2.管件制作、安装 3.刷油、除锈 4.压力试验 5.吹扫、冲洗 6.管道绝热 | 保温层材料种类、厚度: 压力试验: 吹洗及吹扫设计要求: 安装部位:{安装部位(安装部位):室内} 管道材质:{管道材质(管道材质):热浸镀锌钢管} 规格(公称直径):{公称直径(公称直径):dn40.0mm} 输送介质:{输送介质(输送介质):水} 连接形式:{连接固定方式(连接方式_0310):丝扣连接} 除锈、刷油、防腐处理: 未能分出类别的值:{} | 输送介质፨输送介质፨水፨status(A)
1 | 1713_重庆 | 031001001 | 3461277 | 309778 | 热镀锌钢管DN150 | [项目特征] 1.:热镀锌钢管 2.安装部位:室内 3.介质:水 4.规格、压力等级:DN150 5.其它:按技术规格书及设计要求 [工程内容] 1.管道安装 2.管件制作、安装 3.压力试验 4.吹扫、冲洗 | 保温层材料种类、厚度: 压力试验: 吹洗及吹扫设计要求: 安装部位:{安装部位(安装部位):室内} 管道材质:{管道材质(管道材质):镀锌钢管} 规格(公称直径):{公称直径(公称直径):dn150.0mm} 输送介质:{输送介质(输送介质):水} 连接形式: 除锈、刷油、防腐处理: 未能分出类别的值:{} | 输送介质፨输送介质፨水፨status(A)
1 | 1713_重庆 | 031001001 | 3461278 | 620062 | 热浸镀锌钢管DN15 | [项目特征] 1.名称:热浸镀锌钢管 2.安装部位:室内 3.介质:水 4.规格、压力等级:DN15 5.连接形式:丝扣连接 6.其它:按技术规格书及设计要求 [工程内容] 1.管道安装 2.管件制作、安装 3.刷油、除锈 4.压力试验 5.吹扫、冲洗 6.管道绝热 | 保温层材料种类、厚度: 压力试验: 吹洗及吹扫设计要求: 安装部位:{安装部位(安装部位):室内} 管道材质:{管道材质(管道材质):热浸镀锌钢管} 规格(公称直径):{公称直径(公称直径):dn15.0mm} 输送介质:{输送介质(输送介质):水} 连接形式:{连接固定方式(连接方式_0310):丝扣连接} 除锈、刷油、防腐处理: 未能分出类别的值:{} | 输送介质፨输送介质፨水፨status(A)
1 | 1713_重庆 | 031001001 | 3461279 | 740947 | 内外壁热镀锌钢管 DN100 | [项目特征] 1.安装部位:室内 2.介质:消防水 3.规格、压力等级:DN100，公称压力不小于1.6MPa 4.连接形式:沟槽连接 5.压力试验及吹、洗设计要求:满足设计及规范要求 [工程内容] 1.管道安装 2.管件制作、安装 3.压力试验 4.吹扫、冲洗 5.警示带铺设 | 保温层材料种类、厚度: 压力试验: 吹洗及吹扫设计要求: 安装部位:{安装部位(安装部位):室内} 管道材质:{管道材质(管道材质):内外壁热镀锌钢管} 规格(公称直径):{公称直径(公称直径):dn100.0mm} 输送介质:{输送介质(输送介质):消防水} 连接形式:{连接固定方式(连接方式_0310):沟槽连接} 除锈、刷油、防腐处理: 未能分出类别的值:{} | 管道材质፨管道材质፨热镀锌钢管፨status(M) 规格፨设备型号及规格፨፨status(M)
1 | 1713_重庆 | 031001001 | 3461281 | 509403 | 镀锌钢管DN100 | [项目特征] 1.名称:热镀锌钢管 2.介质:水 3.规格、压力等级:DN100 4.连接形式:沟槽连接 5.压力试验及吹、洗设计要求:按设计 [工程内容] 1.管道安装 2.管件制作、安装 3.压力试验 4.吹扫、冲洗 5.预留孔洞、切管、压槽、调直、管道安装、水压试验。 6.警示带铺设 | 保温层材料种类、厚度: 压力试验: 吹洗及吹扫设计要求: 安装部位: 管道材质:{管道材质(管道材质):镀锌钢管} 规格(公称直径):{公称直径(公称直径):dn100.0mm} 输送介质:{输送介质(输送介质):水} 连接形式:{连接固定方式(连接方式_0310):沟槽连接} 除锈、刷油、防腐处理: 未能分出类别的值:{} | 输送介质፨输送介质፨水፨status(A)
1 | 1713_重庆 | 031001001 | 3461282 | 487450 | 热浸镀锌钢管DN32 | [项目特征] 1.名称:热浸镀锌钢管 2.安装部位:室内 3.介质:水 4.规格、压力等级:DN32 5.连接形式:丝扣连接 6.其它:按技术规格书及设计要求 [工程内容] 1.管道安装 2.管件制作、安装 3.刷油、除锈 4.压力试验 5.吹扫、冲洗 6.管道绝热 | 保温层材料种类、厚度: 压力试验: 吹洗及吹扫设计要求: 安装部位:{安装部位(安装部位):室内} 管道材质:{管道材质(管道材质):热浸镀锌钢管} 规格(公称直径):{公称直径(公称直径):dn32.0mm} 输送介质:{输送介质(输送介质):水} 连接形式:{连接固定方式(连接方式_0310):丝扣连接} 除锈、刷油、防腐处理: 未能分出类别的值:{} | 输送介质፨输送介质፨水፨status(A)
1 | 1713_重庆 | 031001001 | 3461284 | 365031 | 热浸镀锌钢管DN80 | [项目特征] 1.名称:热浸镀锌钢管 2.安装部位:室内 3.介质:水 4.规格、压力等级:DN80 5.连接形式:丝扣连接 6.其它:按技术规格书及设计要求 [工程内容] 1.管道安装 2.管件制作、安装 3.刷油、除锈 4.压力试验 5.吹扫、冲洗 6.管道绝热 | 保温层材料种类、厚度: 压力试验: 吹洗及吹扫设计要求: 安装部位:{安装部位(安装部位):室内} 管道材质:{管道材质(管道材质):热浸镀锌钢管} 规格(公称直径):{公称直径(公称直径):dn80.0mm} 输送介质:{输送介质(输送介质):水} 连接形式:{连接固定方式(连接方式_0310):丝扣连接} 除锈、刷油、防腐处理: 未能分出类别的值:{} | 输送介质፨输送介质፨水፨status(A)
1 | 1713_重庆 | 031001001 | 3461285 | 1678906 | DN90镀锌钢管排气孔 | [项目特征] 1.安装部位:屋面 2.规格:DN90镀锌钢管 [工程内容] 1.管道安装 2.管件制作、安装 3.压力试验 4.吹扫、冲洗 5.警示带铺设 | 保温层材料种类、厚度: 压力试验: 吹洗及吹扫设计要求: 安装部位:{安装部位(安装部位):屋面} 管道材质:{管道材质(管道材质):镀锌钢} 规格(公称直径):{公称直径(公称直径):dn90.0mm} 输送介质: 连接形式: 除锈、刷油、防腐处理: 未能分出类别的值:{} | 安装部位፨安装部位፨屋面፨status(A)
1 | 1713_重庆 | 031001001 | 3461287 | 149991 | 热浸镀锌钢管DN50 | [项目特征] 1.名称:热浸镀锌钢管 2.安装部位:室内 3.介质:水 4.规格、压力等级:DN50 5.连接形式:丝扣连接 6.其它:按技术规格书及设计要求 [工程内容] 1.管道安装 2.管件制作、安装 3.刷油、除锈 4.压力试验 5.吹扫、冲洗 6.管道绝热 | 保温层材料种类、厚度: 压力试验: 吹洗及吹扫设计要求: 安装部位:{安装部位(安装部位):室内} 管道材质:{管道材质(管道材质):热浸镀锌钢管} 规格(公称直径):{公称直径(公称直径):dn50.0mm} 输送介质:{输送介质(输送介质):水} 连接形式:{连接固定方式(连接方式_0310):丝扣连接} 除锈、刷油、防腐处理: 未能分出类别的值:{} | 输送介质፨输送介质፨水፨status(A)
1 | 1713_重庆 | 031001001 | 3461288 | 152105 | 热浸镀锌钢管 DN100 | [项目特征] 1.安装部位:人防墙 2.介质:预埋 3.规格、压力等级:DN100 4.连接形式:按设计及规范要求 5.压力试验及吹、洗设计要求:按设计及规范要求 6.警示带形式:按设计及规范要求 [工程内容] 1.管道安装 2.管件制作、安装 3.压力试验 4.吹扫、冲洗 5.警示带铺设 6.综合单价应能完成该项目在工程量清单内所描述的以及图纸及规范要求的全部工作内容，并达到图纸及规范所要求的一切工艺及配件标准。 | 保温层材料种类、厚度: 压力试验: 吹洗及吹扫设计要求: 安装部位:{安装部位(安装部位):人防墙} 管道材质:{管道材质(管道材质):热浸镀锌钢管} 规格(公称直径):{公称直径(公称直径):dn100.0mm} 输送介质: 连接形式: 除锈、刷油、防腐处理: 未能分出类别的值:{} | 安装部位፨安装部位፨人防墙፨status(A)
1 | 1713_重庆 | 031001001 | 3461289 | 527545 | 热镀锌钢管DN65 | [项目特征] 1.:热镀锌钢管 2.安装部位:室内 3.介质:水 4.规格、压力等级:DN65 5.其它:按技术规格书及设计要求 [工程内容] 1.管道安装 2.管件制作、安装 3.压力试验 4.吹扫、冲洗 | 保温层材料种类、厚度: 压力试验: 吹洗及吹扫设计要求: 安装部位:{安装部位(安装部位):室内} 管道材质:{管道材质(管道材质):镀锌钢管} 规格(公称直径):{公称直径(公称直径):dn65.0mm} 输送介质:{输送介质(输送介质):水} 连接形式: 除锈、刷油、防腐处理: 未能分出类别的值:{} | 输送介质፨输送介质፨水፨status(A)
1 | 1713_重庆 | 031001001 | 3461290 | 642555 | 热镀锌钢管DN32 | [项目特征] 1.名称:热镀锌钢管 2.安装部位:室内 3.介质:水 4.规格、压力等级:DN32 5.其它:按技术规格书及设计要求 [工程内容] 1.管道安装 2.管件制作、安装 3.压力试验 4.吹扫、冲洗 | 保温层材料种类、厚度: 压力试验: 吹洗及吹扫设计要求: 安装部位:{安装部位(安装部位):室内} 管道材质:{管道材质(管道材质):镀锌钢管} 规格(公称直径):{公称直径(公称直径):dn32.0mm} 输送介质:{输送介质(输送介质):水} 连接形式: 除锈、刷油、防腐处理: 未能分出类别的值:{} | 输送介质፨输送介质፨水፨status(A)
1 | 1713_重庆 | 031001001 | 3461292 | 32571 | 热浸镀锌钢管DN70 | [项目特征] 1.名称:热浸镀锌钢管 2.安装部位:室内 3.介质:水 4.规格、压力等级:DN70 5.连接形式:丝扣连接 6.其它:按技术规格书及设计要求 [工程内容] 1.管道安装 2.管件制作、安装 3.刷油、除锈 4.压力试验 5.吹扫、冲洗 6.管道绝热 | 保温层材料种类、厚度: 压力试验: 吹洗及吹扫设计要求: 安装部位:{安装部位(安装部位):室内} 管道材质:{管道材质(管道材质):热浸镀锌钢管} 规格(公称直径):{公称直径(公称直径):dn70.0mm} 输送介质:{输送介质(输送介质):水} 连接形式:{连接固定方式(连接方式_0310):丝扣连接} 除锈、刷油、防腐处理: 未能分出类别的值:{} | 输送介质፨输送介质፨水፨status(A)
1 | 1713_重庆 | 031001001 | 3461293 | 490105 | 热镀锌钢管DN40 | [项目特征] 1.:热镀锌钢管 2.安装部位:室内 3.介质:水 4.规格、压力等级:DN40 5.其它:按技术规格书及设计要求 [工程内容] 1.管道安装 2.管件制作、安装 3.压力试验 4.吹扫、冲洗 | 保温层材料种类、厚度: 压力试验: 吹洗及吹扫设计要求: 安装部位:{安装部位(安装部位):室内} 管道材质:{管道材质(管道材质):镀锌钢管} 规格(公称直径):{公称直径(公称直径):dn40.0mm} 输送介质:{输送介质(输送介质):水} 连接形式: 除锈、刷油、防腐处理: 未能分出类别的值:{} | 输送介质፨输送介质፨水፨status(A)
1 | 1713_重庆 | 031001001 | 3461294 | 552566 | 热镀锌钢管DN125 | [项目特征] 1.:热镀锌钢管 2.安装部位:室内 3.介质:水 4.规格、压力等级:DN125 5.其它:按技术规格书及设计要求 [工程内容] 1.管道安装 2.管件制作、安装 3.压力试验 4.吹扫、冲洗 | 保温层材料种类、厚度: 压力试验: 吹洗及吹扫设计要求: 安装部位:{安装部位(安装部位):室内} 管道材质:{管道材质(管道材质):镀锌钢管} 规格(公称直径):{公称直径(公称直径):dn125.0mm} 输送介质:{输送介质(输送介质):水} 连接形式: 除锈、刷油、防腐处理: 未能分出类别的值:{} | 输送介质፨输送介质፨水፨status(A)
1 | 1714_北京 | 031001001 | 3460007 | 853642 | 镀锌钢管 | 1.安装部位:室内 2.介质:采暖 3.名称:镀锌钢管 4..材质、规格:DN32 5.连接形式:丝接 6.压力试验及吹、洗设计要求:压力试验 7.保温:25mm难燃B1级闭孔橡塑海绵 8.防腐:银粉或调和漆两道、锌层破坏处加补防锈漆一道 工程内容: 1.管道安装 2.管件安装 3.压力试验 4.保温、防腐 | 保温层材料种类、厚度:{厚度(厚度):25mm} {保温层材料种类(0109_保温层材料种类):难燃B1级闭孔橡塑海绵} 压力试验:{压力试验(压力试验):压力试验} 吹洗及吹扫设计要求: 安装部位:{安装部位(安装部位):室内} 管道材质:{管道材质(管道材质):镀锌钢} 规格(公称直径):{公称直径(公称直径):dn32.0mm} 输送介质:{输送介质(输送介质):采暖} 连接形式:{连接固定方式(连接方式_0310):丝接} 除锈、刷油、防腐处理:{防护材料种类及刷漆遍数(涂层厚度,除锈、刷油、防腐处理):银粉,调和漆,两道,防锈漆,一道} 未能分出类别的值:{} | 规格፨设备型号及规格፨፨status(M) 规格፨设备型号及规格፨፨status(M) 保温፨厚度፨25mm፨status(A) 保温፨材质፨难燃B1级闭孔橡塑海绵፨status(A)
1 | 1714_北京 | 031001001 | 3460008 | 975490 | 镀锌钢管 | 1.安装部位:室内 2.介质:采暖 3.名称:镀锌钢管 4..材质、规格:DN50 5.连接形式:丝接 6.压力试验及吹、洗设计要求:压力试验 7.保温:25mm难燃B1级闭孔橡塑海绵 8.防腐:银粉或调和漆两道、锌层破坏处加补防锈漆一道 工程内容: 1.管道安装 2.管件安装 3.压力试验 4.保温、防腐 | 保温层材料种类、厚度:{厚度(厚度):25mm} {保温层材料种类(0109_保温层材料种类):难燃B1级闭孔橡塑海绵} 压力试验:{压力试验(压力试验):压力试验} 吹洗及吹扫设计要求: 安装部位:{安装部位(安装部位):室内} 管道材质:{管道材质(管道材质):镀锌钢} 规格(公称直径):{公称直径(公称直径):dn50.0mm} 输送介质:{输送介质(输送介质):采暖} 连接形式:{连接固定方式(连接方式_0310):丝接} 除锈、刷油、防腐处理:{防护材料种类及刷漆遍数(涂层厚度,除锈、刷油、防腐处理):银粉,调和漆,两道,防锈漆,一道} 未能分出类别的值:{} | 规格፨设备型号及规格፨፨status(M) 规格፨设备型号及规格፨፨status(M) 保温፨厚度፨25mm፨status(A) 保温፨材质፨难燃B1级闭孔橡塑海绵፨status(A)
1 | 1714_北京 | 031001001 | 3460010 | 559045 | 镀锌钢管DN25 | 1.名称:镀锌钢管 2.安装部位:室内 3.介质:采暖供回水 4.型号:DN25 5.连接方式:螺纹连接 6.压力试验及吹、洗设计要求:系统试验压力按《建筑给水排水及采暖工程施工质量验收规范》（GB50242-2002） | 保温层材料种类、厚度: 压力试验:{压力试验(压力试验):试验压力} 吹洗及吹扫设计要求:{吹洗及吹扫设计要求(吹洗及吹扫设计要求):验收规范} 安装部位:{安装部位(安装部位):室内} 管道材质:{管道材质(管道材质):镀锌钢} 规格(公称直径):{公称直径(公称直径):dn25.0mm} 输送介质:{输送介质(输送介质):['回水', '采暖']} 连接形式:{连接固定方式(连接方式_0310):螺纹连接} 除锈、刷油、防腐处理: 未能分出类别的值:{'None(输送介质)': ['给水', '排水']} | 规格፨设备型号及规格፨፨status(M)
1 | 1714_北京 | 031001001 | 3460012 | 789854 | 镀锌钢管 | 1.安装部位:室内 2.介质:采暖 3.名称:镀锌钢管 4..材质、规格:DN80 5.连接形式:丝接 6.压力试验及吹、洗设计要求:压力试验 7.保温:30mm难燃B1级闭孔橡塑海绵 8.防腐:银粉或调和漆两道、锌层破坏处加补防锈漆一道 工程内容: 1.管道安装 2.管件安装 3.压力试验 4.保温、防腐 | 保温层材料种类、厚度:{厚度(厚度):30mm} {保温层材料种类(0109_保温层材料种类):难燃B1级闭孔橡塑海绵} 压力试验:{压力试验(压力试验):压力试验} 吹洗及吹扫设计要求: 安装部位:{安装部位(安装部位):室内} 管道材质:{管道材质(管道材质):镀锌钢} 规格(公称直径):{公称直径(公称直径):dn80.0mm} 输送介质:{输送介质(输送介质):采暖} 连接形式:{连接固定方式(连接方式_0310):丝接} 除锈、刷油、防腐处理:{防护材料种类及刷漆遍数(涂层厚度,除锈、刷油、防腐处理):银粉,调和漆,两道,防锈漆,一道} 未能分出类别的值:{} | 规格፨设备型号及规格፨፨status(M) 规格፨设备型号及规格፨፨status(M) 保温፨厚度፨30mm፨status(A) 保温፨材质፨难燃B1级闭孔橡塑海绵፨status(A)
1 | 1714_北京 | 031001001 | 3460021 | 3321438 | 塑料管（PPR外热熔铝塑稳态复合管） De25 | 1.安装部位（室内、外）:室内 2.输送介质（给水、排水、热煤体、燃气、雨水）:采暖 3.材质:PPR外热熔铝塑稳态复合管 4.型号、规格:De25 5.连接方式:热熔、夹紧连接 6.套管形式、材质、规格:钢制 | 保温层材料种类、厚度: 压力试验: 吹洗及吹扫设计要求: 安装部位:{安装部位(安装部位):室内} 管道材质:{管道材质(管道材质):['PPR', '复合管', '钢制']} 规格(公称直径):{公称直径(直径de):dn25.0mm} 输送介质:{输送介质(输送介质):['热煤体', '给水', '排水', '雨水', '燃气']} 连接形式:{连接固定方式(连接方式_0310):热熔} 除锈、刷油、防腐处理: 未能分出类别的值:{} | 规格(公称直径)፨公称直径፨de25.0mm፨status(M)
1 | 1714_北京 | 031001001 | 3460022 | 1352121 | 镀锌钢管 | 1.安装部位:室内 2.介质:采暖 3.名称:镀锌钢管 4..材质、规格:DN70 5.连接形式:丝接 6.压力试验及吹、洗设计要求:压力试验 7.保温:30mm难燃B1级闭孔橡塑海绵 8.防腐:银粉或调和漆两道、锌层破坏处加补防锈漆一道 工程内容: 1.管道安装 2.管件安装 3.压力试验 4.保温、防腐 | 保温层材料种类、厚度:{厚度(厚度):30mm} {保温层材料种类(0109_保温层材料种类):难燃B1级闭孔橡塑海绵} 压力试验:{压力试验(压力试验):压力试验} 吹洗及吹扫设计要求: 安装部位:{安装部位(安装部位):室内} 管道材质:{管道材质(管道材质):镀锌钢} 规格(公称直径):{公称直径(公称直径):dn70.0mm} 输送介质:{输送介质(输送介质):采暖} 连接形式:{连接固定方式(连接方式_0310):丝接} 除锈、刷油、防腐处理:{防护材料种类及刷漆遍数(涂层厚度,除锈、刷油、防腐处理):银粉,调和漆,两道,防锈漆,一道} 未能分出类别的值:{} | 保温፨厚度፨30mm፨status(A) 保温፨材质፨难燃B1级闭孔橡塑海绵፨status(A)
1 | 1714_北京 | 031001001 | 3460026 | 811892 | 镀锌钢管 | 1.安装部位:室内 2.介质:采暖 3.名称:镀锌钢管 4..材质、规格:DN40 5.连接形式:丝接 6.压力试验及吹、洗设计要求:压力试验 7.保温:25mm难燃B1级闭孔橡塑海绵 8.防腐:银粉或调和漆两道、锌层破坏处加补防锈漆一道 工程内容: 1.管道安装 2.管件安装 3.压力试验 4.保温、防腐 | 保温层材料种类、厚度:{厚度(厚度):25mm} {保温层材料种类(0109_保温层材料种类):难燃B1级闭孔橡塑海绵} 压力试验:{压力试验(压力试验):压力试验} 吹洗及吹扫设计要求: 安装部位:{安装部位(安装部位):室内} 管道材质:{管道材质(管道材质):镀锌钢} 规格(公称直径):{公称直径(公称直径):dn40.0mm} 输送介质:{输送介质(输送介质):采暖} 连接形式:{连接固定方式(连接方式_0310):丝接} 除锈、刷油、防腐处理:{防护材料种类及刷漆遍数(涂层厚度,除锈、刷油、防腐处理):银粉,调和漆,两道,防锈漆,一道} 未能分出类别的值:{} | 规格፨设备型号及规格፨፨status(M) 规格፨设备型号及规格፨፨status(M) 保温፨厚度፨25mm፨status(A) 保温፨材质፨难燃B1级闭孔橡塑海绵፨status(A)
1 | 1715_湖北 | 031001001 | 3541099 | 5286912 | 镀锌钢管 | 1.安装部位:室内 2.介质:给水 3.规格、压力等级:PP-R管DN25 4.压力试验及吹、洗设计要求:冲洗、试压 | 保温层材料种类、厚度: 压力试验:{压力试验(压力试验):试压} 吹洗及吹扫设计要求:{吹洗及吹扫设计要求(吹洗及吹扫设计要求):冲洗} 安装部位:{安装部位(安装部位):室内} 管道材质:{管道材质(管道材质):PP-R} 规格(公称直径):{公称直径(公称直径):dn25.0mm} 输送介质:{输送介质(输送介质):给水} 连接形式: 除锈、刷油、防腐处理: 未能分出类别的值:{} | 压力试验፨压力试验፨试压፨status(D)
1 | 1715_湖北 | 031001001 | 3541102 | 4786330 | 镀锌钢管 | 1.安装部位:室内 2.介质:给水 3.规格、压力等级:HTSPTEP外镀锌内涂塑复合钢管DN50 4.压力试验及吹、洗设计要求:冲洗、试压 | 保温层材料种类、厚度: 压力试验:{压力试验(压力试验):试压} 吹洗及吹扫设计要求:{吹洗及吹扫设计要求(吹洗及吹扫设计要求):冲洗} 安装部位:{安装部位(安装部位):室内} 管道材质:{管道材质(管道材质):内涂塑复合钢管} 规格(公称直径):{公称直径(公称直径):dn50.0mm} 输送介质:{输送介质(输送介质):给水} 连接形式: 除锈、刷油、防腐处理:{防护材料种类及刷漆遍数(涂层厚度,除锈、刷油、防腐处理):镀锌} 未能分出类别的值:{} | 压力试验፨压力试验፨试压፨status(D)
1 | 1715_湖北 | 031001001 | 3541111 | 5326584 | 镀锌钢管 | 1.安装部位:室内 2.介质:给水 3.规格、压力等级:PP-R管DN40 4.压力试验及吹、洗设计要求:冲洗、试压 | 保温层材料种类、厚度: 压力试验:{压力试验(压力试验):试压} 吹洗及吹扫设计要求:{吹洗及吹扫设计要求(吹洗及吹扫设计要求):冲洗} 安装部位:{安装部位(安装部位):室内} 管道材质:{管道材质(管道材质):PP-R} 规格(公称直径):{公称直径(公称直径):dn40.0mm} 输送介质:{输送介质(输送介质):给水} 连接形式: 除锈、刷油、防腐处理: 未能分出类别的值:{} | 压力试验፨压力试验፨试压፨status(D)
1 | 1715_湖北 | 031001001 | 3541114 | 5007101 | 镀锌钢管 | 1.安装部位:室内 2.介质:给水 3.规格、压力等级:HTSPTEP外镀锌内涂塑复合钢管DN40 4.压力试验及吹、洗设计要求:冲洗、试压 | 保温层材料种类、厚度: 压力试验:{压力试验(压力试验):试压} 吹洗及吹扫设计要求:{吹洗及吹扫设计要求(吹洗及吹扫设计要求):冲洗} 安装部位:{安装部位(安装部位):室内} 管道材质:{管道材质(管道材质):内涂塑复合钢管} 规格(公称直径):{公称直径(公称直径):dn40.0mm} 输送介质:{输送介质(输送介质):给水} 连接形式: 除锈、刷油、防腐处理:{防护材料种类及刷漆遍数(涂层厚度,除锈、刷油、防腐处理):镀锌} 未能分出类别的值:{} | 压力试验፨压力试验፨试压፨status(D)
1 | 1715_湖北 | 031001001 | 3646210 | 1926485 | 镀锌钢管 | 1.安装部位（室内、外）:室内 2.材质:镀锌钢管 3.型号、规格:DN70 4.连接方式:螺纹连接 5.输送介质（给水、排水、热媒体、燃气、雨水）:排水 6.管道刷灰色调和漆二道 7.支架制作安装,刷红丹防锈漆二道 8.穿外墙设刚性防水套管,穿外墙设刚性防水套管,穿梁设钢套管 | 保温层材料种类、厚度: 压力试验: 吹洗及吹扫设计要求: 安装部位:{安装部位(安装部位):室内} 管道材质:{管道材质(管道材质):镀锌钢} 规格(公称直径):{公称直径(公称直径):dn70.0mm} 输送介质:{输送介质(输送介质):['热媒体', '给水', '排水', '雨水', '燃气']} 连接形式:{连接固定方式(连接方式_0310):螺纹连接} 除锈、刷油、防腐处理:{防护材料种类及刷漆遍数(涂层厚度,除锈、刷油、防腐处理):['灰色调和漆,二道', '红丹防锈漆,二道']} 未能分出类别的值:{} | 输送介质፨输送介质፨排水¦¦给水¦¦雨水¦¦热媒体¦¦燃气፨status(M)
1 | 1715_湖北 | 031001001 | 3646215 | 5286912 | 镀锌钢管 | 1.安装部位:室内 2.介质:给水 3.规格、压力等级:PP-R管DN25 4.压力试验及吹、洗设计要求:冲洗、试压 | 保温层材料种类、厚度: 压力试验:{压力试验(压力试验):试压} 吹洗及吹扫设计要求:{吹洗及吹扫设计要求(吹洗及吹扫设计要求):冲洗} 安装部位:{安装部位(安装部位):室内} 管道材质:{管道材质(管道材质):PP-R} 规格(公称直径):{公称直径(公称直径):dn25.0mm} 输送介质:{输送介质(输送介质):给水} 连接形式: 除锈、刷油、防腐处理: 未能分出类别的值:{} | 压力试验፨压力试验፨试压፨status(D)
1 | 1715_湖北 | 031001001 | 3646218 | 4786330 | 镀锌钢管 | 1.安装部位:室内 2.介质:给水 3.规格、压力等级:HTSPTEP外镀锌内涂塑复合钢管DN50 4.压力试验及吹、洗设计要求:冲洗、试压 | 保温层材料种类、厚度: 压力试验:{压力试验(压力试验):试压} 吹洗及吹扫设计要求:{吹洗及吹扫设计要求(吹洗及吹扫设计要求):冲洗} 安装部位:{安装部位(安装部位):室内} 管道材质:{管道材质(管道材质):内涂塑复合钢管} 规格(公称直径):{公称直径(公称直径):dn50.0mm} 输送介质:{输送介质(输送介质):给水} 连接形式: 除锈、刷油、防腐处理:{防护材料种类及刷漆遍数(涂层厚度,除锈、刷油、防腐处理):镀锌} 未能分出类别的值:{} | 压力试验፨压力试验፨试压፨status(D)
1 | 1715_湖北 | 031001001 | 3646227 | 5326584 | 镀锌钢管 | 1.安装部位:室内 2.介质:给水 3.规格、压力等级:PP-R管DN40 4.压力试验及吹、洗设计要求:冲洗、试压 | 保温层材料种类、厚度: 压力试验:{压力试验(压力试验):试压} 吹洗及吹扫设计要求:{吹洗及吹扫设计要求(吹洗及吹扫设计要求):冲洗} 安装部位:{安装部位(安装部位):室内} 管道材质:{管道材质(管道材质):PP-R} 规格(公称直径):{公称直径(公称直径):dn40.0mm} 输送介质:{输送介质(输送介质):给水} 连接形式: 除锈、刷油、防腐处理: 未能分出类别的值:{} | 压力试验፨压力试验፨试压፨status(D)
1 | 1715_湖北 | 031001001 | 3646230 | 5007101 | 镀锌钢管 | 1.安装部位:室内 2.介质:给水 3.规格、压力等级:HTSPTEP外镀锌内涂塑复合钢管DN40 4.压力试验及吹、洗设计要求:冲洗、试压 | 保温层材料种类、厚度: 压力试验:{压力试验(压力试验):试压} 吹洗及吹扫设计要求:{吹洗及吹扫设计要求(吹洗及吹扫设计要求):冲洗} 安装部位:{安装部位(安装部位):室内} 管道材质:{管道材质(管道材质):内涂塑复合钢管} 规格(公称直径):{公称直径(公称直径):dn40.0mm} 输送介质:{输送介质(输送介质):给水} 连接形式: 除锈、刷油、防腐处理:{防护材料种类及刷漆遍数(涂层厚度,除锈、刷油、防腐处理):镀锌} 未能分出类别的值:{} | 压力试验፨压力试验፨试压፨status(D) 吹洗及吹扫设计要求፨吹洗及吹扫设计要求፨፨status(M)
1 | 1715_湖北 | 031001001 | 3685489 | 5286912 | 镀锌钢管 | 1.安装部位:室内 2.介质:给水 3.规格、压力等级:PP-R管DN25 4.压力试验及吹、洗设计要求:冲洗、试压 | 保温层材料种类、厚度: 压力试验:{压力试验(压力试验):试压} 吹洗及吹扫设计要求:{吹洗及吹扫设计要求(吹洗及吹扫设计要求):冲洗} 安装部位:{安装部位(安装部位):室内} 管道材质:{管道材质(管道材质):PP-R} 规格(公称直径):{公称直径(公称直径):dn25.0mm} 输送介质:{输送介质(输送介质):给水} 连接形式: 除锈、刷油、防腐处理: 未能分出类别的值:{} | 压力试验፨压力试验፨试压፨status(D)
1 | 1715_湖北 | 031001001 | 3685492 | 4786330 | 镀锌钢管 | 1.安装部位:室内 2.介质:给水 3.规格、压力等级:HTSPTEP外镀锌内涂塑复合钢管DN50 4.压力试验及吹、洗设计要求:冲洗、试压 | 保温层材料种类、厚度: 压力试验:{压力试验(压力试验):试压} 吹洗及吹扫设计要求:{吹洗及吹扫设计要求(吹洗及吹扫设计要求):冲洗} 安装部位:{安装部位(安装部位):室内} 管道材质:{管道材质(管道材质):内涂塑复合钢管} 规格(公称直径):{公称直径(公称直径):dn50.0mm} 输送介质:{输送介质(输送介质):给水} 连接形式: 除锈、刷油、防腐处理:{防护材料种类及刷漆遍数(涂层厚度,除锈、刷油、防腐处理):镀锌} 未能分出类别的值:{} | 压力试验፨压力试验፨试压፨status(D)
1 | 1715_湖北 | 031001001 | 3685500 | 1887231 | 镀锌钢管 | 1.安装部位（室内、外）:室内 2.材质:镀锌钢管 3.型号、规格:DN80 4.连接方式:螺纹连接 5.输送介质（给水、排水、热媒体、燃气、雨水）:排水 6.管道刷灰色调和漆二道 7.支架制作安装,刷红丹防锈漆二道 8.穿外墙设刚性防水套管,穿外墙设刚性防水套管,穿梁设钢套管 | 保温层材料种类、厚度: 压力试验: 吹洗及吹扫设计要求: 安装部位:{安装部位(安装部位):室内} 管道材质:{管道材质(管道材质):镀锌钢} 规格(公称直径):{公称直径(公称直径):dn80.0mm} 输送介质:{输送介质(输送介质):['热媒体', '给水', '排水', '雨水', '燃气']} 连接形式:{连接固定方式(连接方式_0310):螺纹连接} 除锈、刷油、防腐处理:{防护材料种类及刷漆遍数(涂层厚度,除锈、刷油、防腐处理):['灰色调和漆,二道', '红丹防锈漆,二道']} 未能分出类别的值:{} | 除锈、刷油、防腐处理፨防护材料种类及刷漆遍数፨፨status(M)
1 | 1715_湖北 | 031001001 | 3685501 | 5326584 | 镀锌钢管 | 1.安装部位:室内 2.介质:给水 3.规格、压力等级:PP-R管DN40 4.压力试验及吹、洗设计要求:冲洗、试压 | 保温层材料种类、厚度: 压力试验:{压力试验(压力试验):试压} 吹洗及吹扫设计要求:{吹洗及吹扫设计要求(吹洗及吹扫设计要求):冲洗} 安装部位:{安装部位(安装部位):室内} 管道材质:{管道材质(管道材质):PP-R} 规格(公称直径):{公称直径(公称直径):dn40.0mm} 输送介质:{输送介质(输送介质):给水} 连接形式: 除锈、刷油、防腐处理: 未能分出类别的值:{} | 压力试验፨压力试验፨试压፨status(D)
1 | 1715_湖北 | 031001001 | 3685504 | 5007101 | 镀锌钢管 | 1.安装部位:室内 2.介质:给水 3.规格、压力等级:HTSPTEP外镀锌内涂塑复合钢管DN40 4.压力试验及吹、洗设计要求:冲洗、试压 | 保温层材料种类、厚度: 压力试验:{压力试验(压力试验):试压} 吹洗及吹扫设计要求:{吹洗及吹扫设计要求(吹洗及吹扫设计要求):冲洗} 安装部位:{安装部位(安装部位):室内} 管道材质:{管道材质(管道材质):内涂塑复合钢管} 规格(公称直径):{公称直径(公称直径):dn40.0mm} 输送介质:{输送介质(输送介质):给水} 连接形式: 除锈、刷油、防腐处理:{防护材料种类及刷漆遍数(涂层厚度,除锈、刷油、防腐处理):镀锌} 未能分出类别的值:{} | 压力试验፨压力试验፨试压፨status(D)
1 | 1715_湖北 | 031001001 | 3685506 | 1467887 | 镀锌钢管 | 1.规格、压力等级:热镀锌钢管DN100 丝扣连接 | 保温层材料种类、厚度: 压力试验: 吹洗及吹扫设计要求: 安装部位: 管道材质:{管道材质(管道材质):镀锌钢管} 规格(公称直径):{公称直径(公称直径):dn100.0mm} 输送介质: 连接形式:{连接固定方式(连接方式_0310):丝扣连接} 除锈、刷油、防腐处理: 未能分出类别的值:{} | 压力试验፨压力试验፨፨status(D) 吹洗及吹扫设计要求፨吹洗及吹扫设计要求፨፨status(A)
1 | 1715_湖北 | 031001001 | 3685507 | 3310921 | 镀锌钢管 | 1.介质:喷淋水 2.规格、压力等级:DN80 3.连接形式:螺纹连接 4.压力试验及吹、洗设计要求 | 保温层材料种类、厚度: 压力试验: 吹洗及吹扫设计要求: 安装部位: 管道材质:{管道材质(管道材质):镀锌钢} 规格(公称直径):{公称直径(公称直径):dn80.0mm} 输送介质:{输送介质(输送介质):喷淋水} 连接形式:{连接固定方式(连接方式_0310):螺纹连接} 除锈、刷油、防腐处理: 未能分出类别的值:{} | 压力试验፨压力试验፨፨status(D)
1 | 1716_黑龙江 | 031001001 | 3460710 | 331333 | 镀锌钢管 | 1.安装部位（室内、外）:室内 2.材质:热镀锌钢管 3.型号、规格:DN80 4.连接方式:螺纹连接 5.橡塑保温 保温厚度=45mm 外缠玻璃布镀锌铁丝绑扎外刷二道调和漆 6.管道压力试验 | 保温层材料种类、厚度:{厚度(厚度):45mm} {保温层材料种类(0109_保温层材料种类):橡塑保温} 压力试验:{压力试验(压力试验):管道压力试验} 吹洗及吹扫设计要求: 安装部位:{安装部位(安装部位):室内} 管道材质:{管道材质(管道材质):镀锌钢管} 规格(公称直径):{公称直径(公称直径):dn80.0mm} 输送介质: 连接形式:{连接固定方式(连接方式_0310):螺纹连接} 除锈、刷油、防腐处理:{防护材料种类及刷漆遍数(涂层厚度,除锈、刷油、防腐处理):玻璃布,镀锌铁丝,二道,调和漆} 未能分出类别的值:{} | 规格፨设备型号及规格፨፨status(M) 管道材质፨管道材质፨፨status(M) 除锈、刷油、防腐处理፨防护材料种类及刷漆遍数፨玻璃布¦¦镀锌铁丝፨status(M) 保温层材料种类、厚度፨保温层材料种类፨橡塑፨status(A) 保温层材料种类、厚度፨保温层厚度፨45mm፨status(A) 除锈、刷油、防腐处理፨除锈、刷油、防腐处理፨二道,调和漆፨status(A)
1 | 1716_黑龙江 | 031001001 | 3460711 | 385030 | 镀锌钢管 | 1.安装部位（室内、外）:室内 2.材质:热镀锌钢管 3.型号、规格:DN20 4.连接方式:螺纹连接 5.橡塑保温 保温厚度=36mm 外缠玻璃布镀锌铁丝绑扎外刷二道调和漆 6.管道压力试验 | 保温层材料种类、厚度:{厚度(厚度):36mm} {保温层材料种类(0109_保温层材料种类):橡塑保温} 压力试验:{压力试验(压力试验):管道压力试验} 吹洗及吹扫设计要求: 安装部位:{安装部位(安装部位):室内} 管道材质:{管道材质(管道材质):镀锌钢管} 规格(公称直径):{公称直径(公称直径):dn20.0mm} 输送介质: 连接形式:{连接固定方式(连接方式_0310):螺纹连接} 除锈、刷油、防腐处理:{防护材料种类及刷漆遍数(涂层厚度,除锈、刷油、防腐处理):玻璃布,镀锌铁丝,二道,调和漆} 未能分出类别的值:{} | 管道材质፨管道材质፨፨status(M) 保温层材料种类、厚度፨保温层材料种类፨橡塑保温፨status(A) 保温层材料种类、厚度፨保温层厚度፨36mm፨status(A)
1 | 1716_黑龙江 | 031001001 | 3460713 | 1032392 | 热镀锌钢管 | 1.材质:热镀锌钢管 2.规格:DN100 3.连接方法:螺纹连接 4.压力试验、吹扫与清洗设计要求:压力试验、水冲洗 5.刷油保温:除锈，防锈漆2道，色环标识，保温采用硬质聚氨酯泡沫保温，厚度50mm,外包铝箔 6.阀门井内 | 保温层材料种类、厚度:{厚度(厚度):50mm} {保温层材料种类(0109_保温层材料种类):硬质聚氨酯泡沫保温} 压力试验:{压力试验(压力试验):压力试验} 吹洗及吹扫设计要求:{吹洗及吹扫设计要求(吹洗及吹扫设计要求):水冲洗} 安装部位: 管道材质:{管道材质(管道材质):镀锌钢管} 规格(公称直径):{公称直径(公称直径):dn100.0mm} 输送介质: 连接形式:{连接固定方式(连接方式_0310):螺纹连接} 除锈、刷油、防腐处理:{防护材料种类及刷漆遍数(涂层厚度,除锈、刷油、防腐处理):防锈漆,2道,铝箔} 未能分出类别的值:{} | 除锈、刷油、防腐处理፨防护材料种类及刷漆遍数፨፨status(M) 除锈、刷油、防腐处理፨除锈、刷油、防腐处理፨防锈漆,2道፨status(A) 保温层材料种类、厚度፨保温层材料种类፨硬质聚氨酯泡沫保温፨status(A) 保温层材料种类、厚度፨保温层厚度፨50mm፨status(A)
1 | 1716_黑龙江 | 031001001 | 3460719 | 992257 | 热镀锌钢管 | 1.材质:热镀锌钢管 2.规格:DN15 3.连接方法:螺纹连接 4.压力试验、吹扫与清洗设计要求:压力试验、水冲洗 5.刷油保温:除锈，防锈漆2道，采用硬质聚氨酯泡沫保温，厚度35mm,外包铝箔 6.阀门井内 | 保温层材料种类、厚度:{厚度(厚度):35mm} {保温层材料种类(0109_保温层材料种类):硬质聚氨酯泡沫保温} 压力试验:{压力试验(压力试验):压力试验} 吹洗及吹扫设计要求:{吹洗及吹扫设计要求(吹洗及吹扫设计要求):水冲洗} 安装部位: 管道材质:{管道材质(管道材质):镀锌钢管} 规格(公称直径):{公称直径(公称直径):dn15.0mm} 输送介质: 连接形式:{连接固定方式(连接方式_0310):螺纹连接} 除锈、刷油、防腐处理:{防护材料种类及刷漆遍数(涂层厚度,除锈、刷油、防腐处理):防锈漆,2道,铝箔} 未能分出类别的值:{} | 保温层材料种类、厚度፨保温层材料种类፨硬质聚氨酯泡沫保温¦¦铝箔፨status(A) 保温层材料种类、厚度፨保温层厚度፨35mm፨status(A)
1 | 1716_黑龙江 | 031001001 | 3460722 | 325651 | 镀锌钢管 | 1.安装部位（室内、外）:室内 2.材质:热镀锌钢管 3.型号、规格:DN40 4.连接方式:螺纹连接 5.橡塑保温 保温厚度=36mm 外缠玻璃布镀锌铁丝绑扎外刷二道调和漆 6.管道压力试验 | 保温层材料种类、厚度:{厚度(厚度):36mm} {保温层材料种类(0109_保温层材料种类):橡塑保温} 压力试验:{压力试验(压力试验):管道压力试验} 吹洗及吹扫设计要求: 安装部位:{安装部位(安装部位):室内} 管道材质:{管道材质(管道材质):镀锌钢管} 规格(公称直径):{公称直径(公称直径):dn40.0mm} 输送介质: 连接形式:{连接固定方式(连接方式_0310):螺纹连接} 除锈、刷油、防腐处理:{防护材料种类及刷漆遍数(涂层厚度,除锈、刷油、防腐处理):玻璃布,镀锌铁丝,二道,调和漆} 未能分出类别的值:{} | 管道材质፨管道材质፨፨status(M) 保温层材料种类、厚度፨保温层材料种类፨橡塑保温፨status(A) 保温层材料种类、厚度፨保温层厚度፨36mm፨status(A)
1 | 1716_黑龙江 | 031001001 | 3460724 | 367004 | 镀锌钢管 | 1.安装部位（室内、外）:室内 2.材质:热镀锌钢管 3.型号、规格:DN50 4.连接方式:螺纹连接 5.橡塑保温 保温厚度=36mm 外缠玻璃布镀锌铁丝绑扎外刷二道调和漆 6.管道压力试验 | 保温层材料种类、厚度:{厚度(厚度):36mm} {保温层材料种类(0109_保温层材料种类):橡塑保温} 压力试验:{压力试验(压力试验):管道压力试验} 吹洗及吹扫设计要求: 安装部位:{安装部位(安装部位):室内} 管道材质:{管道材质(管道材质):镀锌钢管} 规格(公称直径):{公称直径(公称直径):dn50.0mm} 输送介质: 连接形式:{连接固定方式(连接方式_0310):螺纹连接} 除锈、刷油、防腐处理:{防护材料种类及刷漆遍数(涂层厚度,除锈、刷油、防腐处理):玻璃布,镀锌铁丝,二道,调和漆} 未能分出类别的值:{} | 管道材质፨管道材质፨፨status(M) 除锈、刷油、防腐处理፨防护材料种类及刷漆遍数፨二道,调和漆¦¦玻璃丝布¦¦镀锌铁丝፨status(M) 保温层材料种类、厚度፨保温层厚度፨36mm፨status(A)
1 | 1716_黑龙江 | 031001001 | 3460727 | 366049 | 镀锌钢管 | 1.安装部位（室内、外）:室内 2.材质:热镀锌钢管 3.型号、规格:DN25 4.连接方式:螺纹连接 5.橡塑保温 保温厚度=36mm 外缠玻璃布镀锌铁丝绑扎外刷二道调和漆 6.管道压力试验 | 保温层材料种类、厚度:{厚度(厚度):36mm} {保温层材料种类(0109_保温层材料种类):橡塑保温} 压力试验:{压力试验(压力试验):管道压力试验} 吹洗及吹扫设计要求: 安装部位:{安装部位(安装部位):室内} 管道材质:{管道材质(管道材质):镀锌钢管} 规格(公称直径):{公称直径(公称直径):dn25.0mm} 输送介质: 连接形式:{连接固定方式(连接方式_0310):螺纹连接} 除锈、刷油、防腐处理:{防护材料种类及刷漆遍数(涂层厚度,除锈、刷油、防腐处理):玻璃布,镀锌铁丝,二道,调和漆} 未能分出类别的值:{} | 管道材质፨管道材质፨፨status(M) 保温层材料种类、厚度፨保温层材料种类፨橡塑保温፨status(A) 保温层材料种类、厚度፨保温层厚度፨36mm፨status(A)
1 | 1716_黑龙江 | 031001001 | 3460730 | 425324 | 镀锌钢管 | 1.安装部位（室内、外）:室内 2.材质:热镀锌钢管 3.型号、规格:DN125 4.连接方式:法兰连接 5.橡塑保温 保温厚度=45mm 外缠玻璃布镀锌铁丝绑扎外刷二道调和漆 6.管道压力试验 | 保温层材料种类、厚度:{厚度(厚度):45mm} {保温层材料种类(0109_保温层材料种类):橡塑保温} 压力试验:{压力试验(压力试验):管道压力试验} 吹洗及吹扫设计要求: 安装部位:{安装部位(安装部位):室内} 管道材质:{管道材质(管道材质):镀锌钢管} 规格(公称直径):{公称直径(公称直径):dn125.0mm} 输送介质: 连接形式:{连接固定方式(连接方式_0310):法兰连接} 除锈、刷油、防腐处理:{防护材料种类及刷漆遍数(涂层厚度,除锈、刷油、防腐处理):玻璃布,镀锌铁丝,二道,调和漆} 未能分出类别的值:{} | 管道材质፨管道材质፨፨status(M) 保温层材料种类、厚度፨保温层材料种类፨橡塑፨status(A) 保温层材料种类、厚度፨保温层厚度፨45mm፨status(A)
1 | 1716_黑龙江 | 031001001 | 3460734 | 1366371 | 热浸镀锌钢管 | 1.安装部位:室内 2.介质:采暖水 3.规格、压力等级:DN32 4.连接形式:丝扣连接 5.压力试验及吹、洗设计要求:满足设计、规范及技术要求 | 保温层材料种类、厚度: 压力试验: 吹洗及吹扫设计要求: 安装部位:{安装部位(安装部位):室内} 管道材质:{管道材质(管道材质):热浸镀锌钢管} 规格(公称直径):{公称直径(公称直径):dn32.0mm} 输送介质:{输送介质(输送介质):采暖水} 连接形式:{连接固定方式(连接方式_0310):丝扣连接} 除锈、刷油、防腐处理: 未能分出类别的值:{} | 输送介质፨输送介质፨采暖水፨status(A)
1 | 1716_黑龙江 | 031001001 | 3460738 | 446970 | 镀锌钢管 | 1.安装部位（室内、外）:室内 2.材质:热镀锌钢管 3.型号、规格:DN32 4.连接方式:螺纹连接 5.橡塑保温 保温厚度=36mm 外缠玻璃布镀锌铁丝绑扎外刷二道调和漆 6.管道压力试验 | 保温层材料种类、厚度:{厚度(厚度):36mm} {保温层材料种类(0109_保温层材料种类):橡塑保温} 压力试验:{压力试验(压力试验):管道压力试验} 吹洗及吹扫设计要求: 安装部位:{安装部位(安装部位):室内} 管道材质:{管道材质(管道材质):镀锌钢管} 规格(公称直径):{公称直径(公称直径):dn32.0mm} 输送介质: 连接形式:{连接固定方式(连接方式_0310):螺纹连接} 除锈、刷油、防腐处理:{防护材料种类及刷漆遍数(涂层厚度,除锈、刷油、防腐处理):玻璃布,镀锌铁丝,二道,调和漆} 未能分出类别的值:{} | 管道材质፨管道材质፨፨status(M) 除锈、刷油、防腐处理፨防护材料种类及刷漆遍数፨玻璃布¦¦镀锌铁丝፨status(M) 除锈、刷油、防腐处理፨除锈、刷油、防腐处理፨二道,调和漆፨status(A) 保温层材料种类、厚度፨保温层材料种类፨橡塑保温፨status(A) 保温层材料种类、厚度፨保温层厚度፨36mm፨status(A)
1 | 1722_吉林 | 031001001 | 3540002 | 394183 | 管道消毒、冲洗 公称直径50mm以内 | [工程内容] 吹扫、冲洗 [项目特征] | 保温层材料种类、厚度: 压力试验: 吹洗及吹扫设计要求:{吹洗及吹扫设计要求(吹洗及吹扫设计要求):管道消毒、冲洗} 安装部位: 管道材质: 规格(公称直径):{公称直径(公称直径):dn<=50.0mm} 输送介质: 连接形式: 除锈、刷油、防腐处理: 未能分出类别的值:{} | 规格(公称直径)፨公称直径፨dn50.0mm፨status(M)
1 | 1722_吉林 | 031001001 | 3540003 | 2042269 | 镀锌钢管 | 1.安装部位:室内 2.介质:压力排水 3.规格、压力等级:DN50 4.连接形式:沟槽连接 5.压力试验及吹、洗设计要求:符合设计及规范要求 | 保温层材料种类、厚度: 压力试验: 吹洗及吹扫设计要求: 安装部位:{安装部位(安装部位):室内} 管道材质:{管道材质(管道材质):镀锌钢} 规格(公称直径):{公称直径(公称直径):dn50.0mm} 输送介质:{输送介质(输送介质):压力排水} 连接形式:{连接固定方式(连接方式_0310):沟槽连接} 除锈、刷油、防腐处理: 未能分出类别的值:{} | 输送介质፨输送介质፨፨status(M)
1 | 1722_吉林 | 031001001 | 3540006 | 243986 | 镀锌钢管 |  | 保温层材料种类、厚度: 压力试验: 吹洗及吹扫设计要求: 安装部位: 管道材质:{管道材质(管道材质):镀锌钢} 规格(公称直径): 输送介质: 连接形式: 除锈、刷油、防腐处理: 未能分出类别的值:{} | 管道材质፨管道材质፨镀锌钢管፨status(A)
1 | 1722_吉林 | 031001001 | 3540007 | 629976 | 热镀锌钢管 DN50 | 1.安装部位:室内 2.输送介质:采暖給水 3.材质:热镀锌钢管 4.型号、规格:DN50 5.连接方式:螺纹连接 | 保温层材料种类、厚度: 压力试验: 吹洗及吹扫设计要求: 安装部位:{安装部位(安装部位):室内} 管道材质:{管道材质(管道材质):镀锌钢管} 规格(公称直径):{公称直径(公称直径):dn50.0mm} 输送介质:{输送介质(输送介质):采暖給水} 连接形式:{连接固定方式(连接方式_0310):螺纹连接} 除锈、刷油、防腐处理: 未能分出类别的值:{} | 管道材质፨管道材质፨镀锌钢管፨status(A) 输送介质፨输送介质፨采暖給水፨status(A)
1 | 1722_吉林 | 031001001 | 3540008 | 2689912 | 镀锌钢管 | 1.安装部位:室内 2.介质:雨水 3.规格、压力等级:热镀锌钢管,DN100mm 4.连接形式:沟槽连接 5.压力试验及吹、洗设计要求:灌水试验 | 保温层材料种类、厚度: 压力试验:{压力试验(压力试验):水试验} 吹洗及吹扫设计要求:{吹洗及吹扫设计要求(吹洗及吹扫设计要求):灌水} 安装部位:{安装部位(安装部位):室内} 管道材质:{管道材质(管道材质):镀锌钢管} 规格(公称直径):{公称直径(公称直径):dn100.0mm} 输送介质:{输送介质(输送介质):雨水} 连接形式:{连接固定方式(连接方式_0310):沟槽连接} 除锈、刷油、防腐处理: 未能分出类别的值:{} | 吹洗及吹扫设计要求፨吹洗及吹扫设计要求፨፨status(M)
1 | 1722_吉林 | 031001001 | 3540009 | 227345 | 镀锌钢管 | [项目特征] 1.安装部位:室内 2.介质:雨水 3.规格、压力等级:DN80 4.连接形式:沟槽 5.压力试验及吹、洗设计要求:详见设计图纸 [工程内容] 1.管道安装 2.管件制作、安装 3.压力试验 4.吹扫、冲洗 | 保温层材料种类、厚度: 压力试验: 吹洗及吹扫设计要求: 安装部位:{安装部位(安装部位):室内} 管道材质:{管道材质(管道材质):镀锌钢} 规格(公称直径):{公称直径(公称直径):dn80.0mm} 输送介质:{输送介质(输送介质):雨水} 连接形式:{连接固定方式(连接方式_0310):沟槽} 除锈、刷油、防腐处理: 未能分出类别的值:{} | 连接形式፨连接固定方式፨沟槽፨status(A)
1 | 1722_吉林 | 031001001 | 3540010 | 650910 | 镀锌钢管 | [项目特征] 1.安装部位:室内 2.介质:雨水 3.规格、压力等级:DN100 4.连接形式:沟槽 5.压力试验及吹、洗设计要求:详见设计图纸 [工程内容] 1.管道安装 2.管件制作、安装 3.压力试验 4.吹扫、冲洗 | 保温层材料种类、厚度: 压力试验: 吹洗及吹扫设计要求: 安装部位:{安装部位(安装部位):室内} 管道材质:{管道材质(管道材质):镀锌钢} 规格(公称直径):{公称直径(公称直径):dn100.0mm} 输送介质:{输送介质(输送介质):雨水} 连接形式:{连接固定方式(连接方式_0310):沟槽} 除锈、刷油、防腐处理: 未能分出类别的值:{} | 连接形式፨连接固定方式፨沟槽፨status(A)
1 | 1722_吉林 | 031001001 | 3540013 | 1287503 | 镀锌钢管 | 1.安装部位:室内 2.介质:采暖热水 3.材质:热镀锌钢管 4.规格、压力等级:DN20 5.连接形式:螺纹连接 6.压力试验及吹、洗设计要求:按设计要求 | 保温层材料种类、厚度: 压力试验: 吹洗及吹扫设计要求: 安装部位:{安装部位(安装部位):室内} 管道材质:{管道材质(管道材质):镀锌钢管} 规格(公称直径):{公称直径(公称直径):dn20.0mm} 输送介质:{输送介质(输送介质):['热水', '采暖']} 连接形式:{连接固定方式(连接方式_0310):螺纹连接} 除锈、刷油、防腐处理: 未能分出类别的值:{} | 输送介质፨输送介质፨፨status(M)
1 | 1722_吉林 | 031001001 | 3540014 | 496986 | 镀锌钢管 | 1.安装部位:室内 2.介质:水 3.规格、压力等级:热镀锌钢管DN20 4.连接形式:螺纹连接 | 保温层材料种类、厚度: 压力试验: 吹洗及吹扫设计要求: 安装部位:{安装部位(安装部位):室内} 管道材质:{管道材质(管道材质):镀锌钢管} 规格(公称直径):{公称直径(公称直径):dn20.0mm} 输送介质:{输送介质(输送介质):水} 连接形式:{连接固定方式(连接方式_0310):螺纹连接} 除锈、刷油、防腐处理: 未能分出类别的值:{} | 管道材质፨管道材质፨镀锌钢管፨status(A) 输送介质፨输送介质፨水፨status(A)
1 | 1722_吉林 | 031001001 | 3540027 | 581108 | 镀锌钢管 | 1.安装部位:室内 2.介质:热媒体 3.规格、压力等级:DN32 4.连接形式:螺纹连接 | 保温层材料种类、厚度: 压力试验: 吹洗及吹扫设计要求: 安装部位:{安装部位(安装部位):室内} 管道材质:{管道材质(管道材质):镀锌钢} 规格(公称直径):{公称直径(公称直径):dn32.0mm} 输送介质:{输送介质(输送介质):热媒体} 连接形式:{连接固定方式(连接方式_0310):螺纹连接} 除锈、刷油、防腐处理: 未能分出类别的值:{} | 管道材质፨管道材质፨镀锌钢管፨status(A) 输送介质፨输送介质፨热媒体፨status(A)
1 | 1732_河北 | 031001001 | 3460561 | 256011 | 镀锌钢管 | 1.安装部位:管井立管 2.输送介质:采暖热水 3.材质:内外热镀锌钢管 4.型号、规格:DN80 5.连接方式:丝扣连接 | 保温层材料种类、厚度: 压力试验: 吹洗及吹扫设计要求: 安装部位:{安装部位(安装部位):管井} 管道材质:{管道材质(管道材质):内外热镀锌钢管} 规格(公称直径):{公称直径(公称直径):dn80.0mm} 输送介质:{输送介质(输送介质):['热水', '采暖']} 连接形式:{连接固定方式(连接方式_0310):丝扣连接} 除锈、刷油、防腐处理: 未能分出类别的值:{} | 管道材质፨管道材质፨፨status(M) 管道材质፨管道材质፨፨status(M) 输送介质፨输送介质፨热水፨status(M)
1 | 1732_河北 | 031001001 | 3460562 | 386637 | 镀锌钢管 | 1.安装部位:室内 2.介质:水 3.规格、压力等级:DN20 4.连接形式:螺纹连接 5.压力试验及吹、洗设计要求:水冲洗 | 保温层材料种类、厚度: 压力试验: 吹洗及吹扫设计要求:{吹洗及吹扫设计要求(吹洗及吹扫设计要求):水冲洗} 安装部位:{安装部位(安装部位):室内} 管道材质:{管道材质(管道材质):镀锌钢} 规格(公称直径):{公称直径(公称直径):dn20.0mm} 输送介质:{输送介质(输送介质):水} 连接形式:{连接固定方式(连接方式_0310):螺纹连接} 除锈、刷油、防腐处理: 未能分出类别的值:{} | 输送介质፨输送介质፨水፨status(A)
1 | 1732_河北 | 031001001 | 3460564 | 191691 | 镀锌钢管 | 1.安装部位:管井立管 2.输送介质:采暖热水 3.材质:内外热镀锌钢管 4.型号、规格:DN20 5.连接方式:丝扣连接 | 保温层材料种类、厚度: 压力试验: 吹洗及吹扫设计要求: 安装部位:{安装部位(安装部位):管井} 管道材质:{管道材质(管道材质):内外热镀锌钢管} 规格(公称直径):{公称直径(公称直径):dn20.0mm} 输送介质:{输送介质(输送介质):['热水', '采暖']} 连接形式:{连接固定方式(连接方式_0310):丝扣连接} 除锈、刷油、防腐处理: 未能分出类别的值:{} | 管道材质፨管道材质፨፨status(M) 管道材质፨管道材质፨፨status(M) 安装部位፨安装部位፨管井立管፨status(A)
1 | 1732_河北 | 031001001 | 3460566 | 91787 | 镀锌钢管 | 1.安装部位:室内 2.介质:采暖 3.材质:热镀锌钢管 4.规格、压力等级:DN20 5.连接形式:螺纹连接 6.压力试验及吹、洗设计要求 | 保温层材料种类、厚度: 压力试验: 吹洗及吹扫设计要求: 安装部位:{安装部位(安装部位):室内} 管道材质:{管道材质(管道材质):镀锌钢管} 规格(公称直径):{公称直径(公称直径):dn20.0mm} 输送介质:{输送介质(输送介质):采暖} 连接形式:{连接固定方式(连接方式_0310):螺纹连接} 除锈、刷油、防腐处理: 未能分出类别的值:{} | 输送介质፨输送介质፨采暖水፨status(A)
1 | 1732_河北 | 031001001 | 3460567 | 7056102 | 镀锌钢管 | 1.安装部位:室内 2.介质:采暖 3.规格、压力等级:热镀锌钢管 DN20 4.连接形式:螺纹连接 5.压力试验及吹、洗 | 保温层材料种类、厚度: 压力试验:{压力试验(压力试验):压力试验} 吹洗及吹扫设计要求:{吹洗及吹扫设计要求(吹洗及吹扫设计要求):吹,洗} 安装部位:{安装部位(安装部位):室内} 管道材质:{管道材质(管道材质):镀锌钢管} 规格(公称直径):{公称直径(公称直径):dn20.0mm} 输送介质:{输送介质(输送介质):采暖} 连接形式:{连接固定方式(连接方式_0310):螺纹连接} 除锈、刷油、防腐处理: 未能分出类别的值:{} | 输送介质፨输送介质፨采暖፨status(A)
1 | 1732_河北 | 031001001 | 3460569 | 488596 | 镀锌钢管 | 1.安装部位:室内 2.介质:水 3.规格、压力等级:DN50 4.连接形式:螺纹连接 5.压力试验及吹、洗设计要求:水冲洗 | 保温层材料种类、厚度: 压力试验: 吹洗及吹扫设计要求:{吹洗及吹扫设计要求(吹洗及吹扫设计要求):水冲洗} 安装部位:{安装部位(安装部位):室内} 管道材质:{管道材质(管道材质):镀锌钢} 规格(公称直径):{公称直径(公称直径):dn50.0mm} 输送介质:{输送介质(输送介质):水} 连接形式:{连接固定方式(连接方式_0310):螺纹连接} 除锈、刷油、防腐处理: 未能分出类别的值:{} | 输送介质፨输送介质፨水፨status(A)
1 | 1732_河北 | 031001001 | 3460572 | 453533 | 镀锌钢管 | 1.安装部位:管井立管 2.输送介质:采暖热水 3.材质:内外热镀锌钢管 4.型号、规格:DN70 5.连接方式:丝扣连接 | 保温层材料种类、厚度: 压力试验: 吹洗及吹扫设计要求: 安装部位:{安装部位(安装部位):管井} 管道材质:{管道材质(管道材质):内外热镀锌钢管} 规格(公称直径):{公称直径(公称直径):dn70.0mm} 输送介质:{输送介质(输送介质):['热水', '采暖']} 连接形式:{连接固定方式(连接方式_0310):丝扣连接} 除锈、刷油、防腐处理: 未能分出类别的值:{} | 管道材质፨管道材质፨፨status(M) 管道材质፨管道材质፨፨status(M) 安装部位፨安装部位፨管井立管፨status(A)
1 | 1732_河北 | 031001001 | 3460574 | 308248 | 镀锌钢管 | 1.安装部位:室内 2.介质:水 3.规格、压力等级:DN40 4.连接形式:螺纹连接 5.压力试验及吹、洗设计要求:水冲洗 | 保温层材料种类、厚度: 压力试验: 吹洗及吹扫设计要求:{吹洗及吹扫设计要求(吹洗及吹扫设计要求):水冲洗} 安装部位:{安装部位(安装部位):室内} 管道材质:{管道材质(管道材质):镀锌钢} 规格(公称直径):{公称直径(公称直径):dn40.0mm} 输送介质:{输送介质(输送介质):水} 连接形式:{连接固定方式(连接方式_0310):螺纹连接} 除锈、刷油、防腐处理: 未能分出类别的值:{} | 输送介质፨输送介质፨水፨status(A)
1 | 1732_河北 | 031001001 | 3460576 | 371035 | 镀锌钢管 | 1.安装部位:管井立管 2.输送介质:采暖热水 3.材质:内外热镀锌钢管 4.型号、规格:DN40 5.连接方式:丝扣连接 | 保温层材料种类、厚度: 压力试验: 吹洗及吹扫设计要求: 安装部位:{安装部位(安装部位):管井} 管道材质:{管道材质(管道材质):内外热镀锌钢管} 规格(公称直径):{公称直径(公称直径):dn40.0mm} 输送介质:{输送介质(输送介质):['热水', '采暖']} 连接形式:{连接固定方式(连接方式_0310):丝扣连接} 除锈、刷油、防腐处理: 未能分出类别的值:{} | 管道材质፨管道材质፨፨status(M) 管道材质፨管道材质፨፨status(M)
1 | 1732_河北 | 031001001 | 3460578 | 368225 | 镀锌钢管 | 1.安装部位:室内 2.介质:水 3.规格、压力等级:DN32 4.连接形式:螺纹连接 | 保温层材料种类、厚度: 压力试验: 吹洗及吹扫设计要求: 安装部位:{安装部位(安装部位):室内} 管道材质:{管道材质(管道材质):镀锌钢} 规格(公称直径):{公称直径(公称直径):dn32.0mm} 输送介质:{输送介质(输送介质):水} 连接形式:{连接固定方式(连接方式_0310):螺纹连接} 除锈、刷油、防腐处理: 未能分出类别的值:{} | 输送介质፨输送介质፨水፨status(A)
1 | 1732_河北 | 031001001 | 3460579 | 33573 | 镀锌钢管 | 1.安装部位:地下室集水坑 2.输送介质:压力排水 3.材质:热镀锌钢管 4.型号、规格:DN125 5.连接方式:丝扣 | 保温层材料种类、厚度: 压力试验: 吹洗及吹扫设计要求: 安装部位:{安装部位(安装部位):地下室} 管道材质:{管道材质(管道材质):镀锌钢管} 规格(公称直径):{公称直径(公称直径):dn125.0mm} 输送介质:{输送介质(输送介质):压力排水} 连接形式:{连接固定方式(连接方式_0310):丝扣} 除锈、刷油、防腐处理: 未能分出类别的值:{} | 安装部位፨安装部位፨室内፨status(M)
1 | 1732_河北 | 031001001 | 3460584 | 84525 | 镀锌钢管 | 1.安装部位:室内 2.介质:水 3.规格、压力等级:DN25 4.连接形式:螺纹连接 5.压力试验及吹、洗设计要求:水冲洗 | 保温层材料种类、厚度: 压力试验: 吹洗及吹扫设计要求:{吹洗及吹扫设计要求(吹洗及吹扫设计要求):水冲洗} 安装部位:{安装部位(安装部位):室内} 管道材质:{管道材质(管道材质):镀锌钢} 规格(公称直径):{公称直径(公称直径):dn25.0mm} 输送介质:{输送介质(输送介质):水} 连接形式:{连接固定方式(连接方式_0310):螺纹连接} 除锈、刷油、防腐处理: 未能分出类别的值:{} | 输送介质፨输送介质፨水፨status(A)
1 | 1732_河北 | 031001001 | 3460585 | 493493 | 镀锌钢管 | 1.安装部位:管井立管 2.输送介质:采暖热水 3.材质:内外热镀锌钢管 4.型号、规格:DN32 5.连接方式:丝扣连接 | 保温层材料种类、厚度: 压力试验: 吹洗及吹扫设计要求: 安装部位:{安装部位(安装部位):管井} 管道材质:{管道材质(管道材质):内外热镀锌钢管} 规格(公称直径):{公称直径(公称直径):dn32.0mm} 输送介质:{输送介质(输送介质):['热水', '采暖']} 连接形式:{连接固定方式(连接方式_0310):丝扣连接} 除锈、刷油、防腐处理: 未能分出类别的值:{} | 管道材质፨管道材质፨፨status(M) 管道材质፨管道材质፨፨status(M) 输送介质፨输送介质፨፨status(M)
1 | 1732_河北 | 031001001 | 3460588 | 393145 | 镀锌钢管 | 1.安装部位:管井立管 2.输送介质:采暖热水 3.材质:内外热镀锌钢管 4.型号、规格:DN50 5.连接方式:丝扣连接 | 保温层材料种类、厚度: 压力试验: 吹洗及吹扫设计要求: 安装部位:{安装部位(安装部位):管井} 管道材质:{管道材质(管道材质):内外热镀锌钢管} 规格(公称直径):{公称直径(公称直径):dn50.0mm} 输送介质:{输送介质(输送介质):['热水', '采暖']} 连接形式:{连接固定方式(连接方式_0310):丝扣连接} 除锈、刷油、防腐处理: 未能分出类别的值:{} | 管道材质፨管道材质፨፨status(M) 管道材质፨管道材质፨፨status(M) 安装部位፨安装部位፨管井立管፨status(A)